## Plan1
PLANILHA DE ORÇAMENTO ESTIMATIVO
MUNICÍPIO: CAMPO ALEGRE
LOCALIZAÇÃO: RM 020 - Localidade de Bateias de Cima
PROJETO: Construção Quadra esportiva - RM 020 - Localidade de Bateias de Cima
[6 empty] | BDI | 20.5%
|  | 2019-08-08 |  | Dimensões Quadra |  | 20x38 | 760
|  |  |  | Dimensões Alambrado |  | 22x40 | 880
ITEM | CÓDIGO (SINAPI) | DISCRIMINAÇÃO | UNID | QUANT | CUSTO UNITÁRIO | VALOR TOTAL | VALOR TOTAL C/ BDI
1.0 |  | PINTURA
1.1 | 74245 | Pintura acrilica, duas demão - conforme projeto | m² | 760 | 14.56 | 11065.6 | 13334.048
[5 empty] | SUBTOTAL | 11065.6 | 13334.048
2.0 |  | ILUMINAÇÃO
2.1 | Mercado | Cruzeta para 4 refletores- comprimeno 2,10 m | und | 4 | 95 | 380 | 457.9
2.2 | Mercado | Poste de concreto h= 8,00m - fornecimento e colocação | und | 4 | 420 | 1680 | 2024.4
2.3 | 74130/001 | Disjuntor termomagnético monopólar padrão nena | und | 4 | 16.59 | 66.36 | 79.9638
2.4 | 91927 | Cabo de cobre flexível isolado, 2,5mm², anti-chama | m | 392 | 3.31 | 1297.52 | 1563.5116
2.5 | 39243 | Eletroduto PVC flexível corrugado 32mm, reforçado, cor laranja, DE 32mm | m | 95 | 3.51 | 333.45 | 401.8072
2.6 | 91867 | Eletroduto rígido roscável, PVC DN 25mm (3/4")- fornecimento e instalação | m | 32 | 6.82 | 218.24 | 262.9792
2.7 | 79480 | Escavação mecanica campo aberto em solo exceto rocha | m³ | 22.8 | 3.02 | 68.856 | 82.9715
2.8 | Mercado | Caixa de passagem diam. 30 cm, com tampa de concreto | und | 5 | 29.08 | 145.4 | 175.207
2.9 | 68069 | Haste copperweld 5/8x 3,0m com conector | und | 4 | 47.58 | 190.32 | 229.3356
2.9 | Mercado | Refletores led 200w branco frio- 18.000 lumens-instalado | und | 16 | 350 | 5600 | 6748
[5 empty] | SUBTOTAL | 5600 | 12026.0759
3.0 |  | PISO
3.1 | 83668 | Lastro de brita (e=5cm), compactado | m³ | 44 | 109.51 | 4818.44 | 5806.2202
3.2 | 85662 | Armação em tela de aço soldada nervurada Q-92, aço CA-60, 4,2mm, malha 15x15cm | m² | 880 | 11.32 | 9961.6 | 12003.728
3.3 | 68325 | Piso em concreto 20 mpa preparo mecanico, espessura 7cm, incluso juntas de dilatação em poliuretano 2x2m | m² | 880 | 44.99 | 39591.2 | 47707.396
3.4 |  | Viga Baldrame
3.4.1 | 74007/001 | Forma tabua p/ concreto em fundação c/ reaproveitamento 10x. | m² | 74.4 | 24.5 | 1822.8 | 2196.474
3.4.2 | 92791 | Corte e dobra de aço CA-60, diâmetro de 5.0 mm | kg | 60.76 | 7.6 | 461.776 | 556.4401
3.4.3 | 92793 | Corte e dobra de aço ca-50, diâmetro de 8.0 mm | kg | 193.44 | 7.25 | 1402.44 | 1689.9402
3.4.4 | 94963 | Concreto fck=15mpa, traço 1:3, 4:3,5 (cimento/areia/bruta1) - preparo mecanico com betoneira 400L. | m³ | 5.58 | 290.9 | 1623.222 | 1955.9825
[5 empty] | SUBTOTAL | 54371.24 | 71916.181
4.0 |  | ALAMBRADO E TELAS
4.1 | MERCADO | Montantes verticais em tubo de ferro galvanizados com bitola de 2.1/2” (duas polegadas e meia) com espessura da parede do tubo de 1,25mm (mínimo) chumbados em concreto com profundidade mínima do tubo de 0,90 cm, com aplicação de anticorrosivo, e pintura esmalte sintético brilhante cor verde. Distancias e alturas conforme projeto. (h=7,00+0,90m) | m | 359.32 | 21.76 | 7818.8032 | 9421.6579
4.2 | MERCADO | Montantes horizontais: iniciando com 0,05 (cinco centímetros) de altura da viga, corridos em toda extensão da quadra, fixar tubo de ferro galvanizados com bitola de 2” (duas polegadas) com espessura da parede do tubo de 1,25mm (mínimo), e montante superior horizontal na altura de 7 metros, corridos em toda extensão da quadra, com aplicação de anticorrosivo, e pintura esmalte sintético brilhante cor verde. Distancias e alturas conforme projeto. | m | 251.07 | 19.12 | 4800.4584 | 5784.5524
4.3 | 25398 | Conjunto para futsal com traves oficiais de 3,00X 2,00 m em tudo de aço galvanizado 3" com requadro em tubo de 1", pintura em primer com tinta esmalte sinetico e redes de polietileno fio 4mm | und | 1 | 2386.66 | 2386.66 | 2875.9253
4.4 | MERCADO | Tela metalica de arame galvanizado revestido em PVC verde malha 7, bwg 12, e fixada nas extremidades dos tubos através amarração com arame galvanizado, revestido em PVC verde- altura 4,0m | m² | 496 | 19.4 | 9622.4 | 11594.992 | 23.2 | m²
4.5 | Mercado | Tela em poliester para a cobertura, malha 12 e fio 2, cor verde, com cabos de aço para sustentação (10 unidades c/ 20,00m) | m² | 1252 | 7.53 | 9427.56 | 11360.2098
4.6 | Mercado | Portao de abrir em ferro, pintado na cor verde | und | 2 | 450 | 900 | 1084.5
[5 empty] | SUBTOTAL | 34955.8816 | 42121.8373
[5 empty] | VALOR TOTAL | 105992.7216 | 139398.1422

## Plan2
PLANILHA DE CRONOGRAMA FÍSICO-FINANCEIRO
MUNICÍPIO: CAMPO ALEGRE
PROJETO: Construção Quadra esportiva - Localidade de Bateias de Cima
LOCALIZAÇÃO: RM 020 - Localidade de Bateias de Cima
ITEM | DISCRIMINAÇÃO | PERÍODO |  |  |  | TOTAL
|  | Mês 01 |  | Mês 02
|  | R$ | % | R$ | % | R$ | %
1 | PINTURA | 0 |  | 13334.048 | 100% | 13334.048 | 9.565%
2 | ILUMINAÇÃO | 0 |  | 12026.0759 | 100% | 12026.0759 | 8.627%
3 | PISO | 71916.181 | 100% | 0 |  | 71916.181 | 51.59%
4 | ALAMBRADO E TELAS | 21060.9187 | 50% | 21060.9187 | 50% | 42121.8373 | 30.22%
TOTAL NO MÊS (SIMPLES) |  | 92977.0997 | 66.7% | 46421.0426 | 33.3% |  | 100%
TOTAL NO MÊS (ACUMULADO) |  | 92977.0997 | 66.7% | 139398.1422 | 100% | 139398.1422
NOME E Nº CREA DO RESPONSÁVEL TÉCNICO: Bruno Seefeld CREA-SC - 114853-4