## ORÇAMENTO
PLANILHA DE ORÇAMENTO ESTIMATIVO
MUNICÍPIO: CAMPO ALEGRE
LOCALIZAÇÃO: SALTINHO
PROJETO: Construção Quadra esportiva
[6 empty] | BDI | 20.5%
2020-01-14
Dimensões Alambrado
ITEM | CÓDIGO (SINAPI) | DISCRIMINAÇÃO | UNID | QUANT | CUSTO UNITÁRIO | VALOR TOTAL | VALOR TOTAL C/ BDI
1.0 |  | ILUMINAÇÃO
1.1 | Mercado | Cruzeta para 4 refletores- comprimeno 2,10 m | und | 5 | 95 | 475 | 572.375
1.2 | Mercado | Poste de concreto h= 8,00m - fornecimento e colocação | und | 4 | 420 | 1680 | 2024.4
1.3 | 74130/001 | Disjuntor termomagnético monopólar padrão nena | und | 5 | 16.59 | 82.95 | 99.9548
1.4 | 91927 | Cabo de cobre flexível isolado, 2,5mm², anti-chama | m | 392 | 3.31 | 1297.52 | 1563.5116
1.5 | 39243 | Eletroduto PVC flexível corrugado 32mm, reforçado, cor laranja, DE 32mm | m | 95 | 3.51 | 333.45 | 401.8073
1.6 | 91867 | Eletroduto rígido roscável, PVC DN 25mm (3/4")- fornecimento e instalação | m | 43 | 6.82 | 293.26 | 353.3783
1.7 | 79480 | Escavação mecanica campo aberto em solo exceto rocha | m³ | 22.8 | 3.02 | 68.856 | 82.9715
1.8 | Mercado | Caixa de passagem diam. 30 cm, com tampa de concreto | und | 7 | 29.08 | 203.56 | 245.2898
1.9 | 68069 | Haste copperweld 5/8x 3,0m com conector | und | 4 | 47.58 | 190.32 | 229.3356
1.10 | Mercado | Refletores led 200w branco frio- 18.000 lumens-instalado | und | 19 | 350 | 6650 | 8013.25
[5 empty] | SUBTOTAL | 11274.916 | 13586.2738
2.0 |  | Viga Baldrame (15x30)
2.1 | 74007/001 | Forma tabua p/ concreto em fundação c/ reaproveitamento 10x. | m² | 102.8625 | 24.5 | 2520.1312 | 3036.7582
2.2 | 92791 | Corte e dobra de aço CA-60, diâmetro de 5.0 mm | kg | 67.2035 | 6.6 | 443.5431 | 534.4694
2.3 | 92793 | Corte e dobra de aço ca-50, diâmetro de 8.0 mm | kg | 213.954 | 6.34 | 1356.4684 | 1634.5444
2.4 | 94963 | Concreto fck=15mpa, traço 1:3, 4:3,5 (cimento/areia/bruta1) - preparo mecanico com betoneira 400L. | m³ | 6.1718 | 290.9 | 1795.3621 | 2163.4113
[5 empty] | SUBTOTAL | 6115.5048 | 7369.1833
3.0 |  | ALAMBRADO E TELAS
3.1 | Mercado | Montantes verticais em tubo de ferro galvanizados com bitola de 2.1/2” (duas polegadas e meia) com espessura da parede do tubo de 1,25mm (mínimo) chumbados em concreto com profundidade mínima do tubo de 0,90 cm, com aplicação de anticorrosivo, e pintura esmalte sintético brilhante cor verde. Distancias e alturas conforme projeto. (h=5,00+0,90m) | m | 305.8 | 21.76 | 6654.208 | 8018.3206
3.2 | Mercado | Montantes horizontais: iniciando com 0,05 (cinco centímetros) de altura da viga, corridos em toda extensão da quadra, fixar tubo de ferro galvanizados com bitola de 2” (duas polegadas) com espessura da parede do tubo de 1,25mm (mínimo), e montante superior horizontal na altura de 7 metros, corridos em toda extensão da quadra, com aplicação de anticorrosivo, e pintura esmalte sintético brilhante cor verde. Distancias e alturas conforme projeto. | m | 248.9 | 19.12 | 4758.968 | 5734.5564
3.4 | Mercado | Tela metalica de arame galvanizado revestido em PVC verde malha 7, bwg 12, e fixada nas extremidades dos tubos através amarração com arame galvanizado, revestido em PVC verde- altura 3,0m | m² | 373.35 | 27.85 | 10397.7975 | 12529.346
3.5 | Mercado | Tela em poliester para a cobertura, malha 12 e fio 2, cor verde, com cabos de aço para sustentação (10 unidades c/ 20,00m) | m² | 248.9 | 7.53 | 1874.217 | 2258.4315
3.6 | Mercado | Portão de correr 3x3, incluso trilho | m² | 9 | 185 | 1665 | 2006.325
3.7 | Mercado | Portao de abrir em ferro, pintado na cor verde | und | 2 | 450 | 900 | 1084.5
[5 empty] | SUBTOTAL | 26250.1905 | 31631.4796
4.0 |  | REDES
4.1 | Mercado | Conjunto para quadra de vôlei com postes removíveis, em tubo de aço galvanizado 3", h = 255 cm, pintura em tinta esmalte sintético, rede de nylon com 2 mm, malha 10 x 10 cm e antenas oficiais em fibra de vidro | und | 1 | 1601.35 | 1601.35 | 1929.6267
4.2 | 25398 | Conjunto para futsal com traves oficiais de 3,00X 2,00 m em tudo de aço galvanizado 3" com requadro em tubo de 1", pintura em primer com tinta esmalte sinetico e redes de polietileno fio 4mm | und | 1 | 2386.66 | 2386.66 | 2875.9253
[5 empty] | SUBTOTAL | 3988.01 | 4805.5521
[6 empty] | TOTAL | 57392.4886

## Plan2
PLANILHA DE CRONOGRAMA FÍSICO-FINANCEIRO
MUNICÍPIO: CAMPO ALEGRE
PROJETO: Construção Quadra esportiva - Localidade de Saltinho
LOCALIZAÇÃO: RM 190 - Localidade de Saltinho
ITEM | DISCRIMINAÇÃO | PERÍODO |  |  |  | TOTAL
|  | Quinzena 01 |  | Quinzena 02
|  | R$ | % | R$ | % | R$ | %
1 | ILUMINAÇÃO | 0 | 0% | 13586.2738 | 100% | 13586.2738 | 23.67%
2 | VIGA BALDRAME | 7369.1833 | 100% | 0 | 0% | 7369.1833 | 12.84%
3 | ALAMBRADO E TELAS | 18978.8877 | 60% | 12652.5918 | 40% | 31631.4796 | 55.11%
4 | REDES | 0 | 0% | 4805.5521 | 100% | 4805.5521 | 8.373%
TOTAL NO MÊS (SIMPLES) |  | 26348.071 | 45.91% | 31044.4177 | 54.09% |  | 100%
TOTAL NO MÊS (ACUMULADO) |  | 26348.071 | 45.91% | 57392.4886 | 100% | 57392.4886
NOME E Nº CREA DO RESPONSÁVEL TÉCNICO: Bruno Seefeld CREA-SC - 114853-4