## Planilha orçamento
Obra: IPRECAL - Projeto Sede
[5 empty] | Preço base: SINAPI abril/2020 SEM desoneração |  | BDI: | 20.5%
PLANILHA ORÇAMENTÁRIA DE REFERÊNCIA
| ITEM | FONTE | CÓDIGO |  | DESCRIÇÃO DOS SERVIÇOS | QUANT. | UNID. | PR. UNIT.(R$) SEM BDI | PR. UNIT.(R$) COM BDI | VALOR (R$) | %do Sub-item | % do item | % global
| 1 | SERVIÇOS INICIAIS
| 1.1 | SERVIÇOS PRELIMINARES | [7 empty] | 11256.4683 | 100% | 80.75% | 1.732%
| 1.1.1 | SINAPI | 4813 |  | Placa de obra (para construcao civil) em chapa galvanizada *n. 22*, adesivada, de *2,0 x 1,125* m | 2.25 | m² | 300 | 361.5 | 813.375 | 7.226%
| 1.1.2 | SINAPI | 95634 |  | Kit cavalete para medição de água - entrada principal, em pvc soldável DN 25 (% ). Fornecimento e inalação (exclusive hidrômetro) | 1 | un | 117.47 | 141.5513 | 141.5513 | 1.258%
| 1.1.3 | COMPOSIÇÃO | COMP01 |  | Hidrômetro Multijato 10 m³/h. Fornecimento e instalação | 1 | un | 419.3675 | 505.3378 | 505.3378 | 4.489%
| 1.1.4 | COTAÇÃO | 001 | SINAPI | 9416/ORSE nstalação provisória de energia elétrica, aerea, trifasica, em poste galvanizado, exclusive fornecimento do medidor | 1 | un | 1795.27 | 2163.3003 | 2163.3003 | 19.22%
| 1.1.5 | SINAPI | 93212 |  | EXECUÇÃO DE SANITÁRIO E VESTIÁRIO EM CANTEIRO DE OBRA EM CHAPA DE MADEIRA COMPENSADA, NÃO INCLUSO MOBILIÁRIO. AF_02/201 | 2 | m² | 757.95 | 913.3298 | 1826.6595 | 16.23%
3 | 1.1.6 | SINAPI | 93584 |  | EXECUÇÃO DE DEPÓSITO EM CANTEIRO DE OBRA EM CHAPA DE MADEIRA COMPENSADA, NÃO INCLUSO MOBILIÁRIO. AF_04/2016 | 3 | m² | 751.1 | 905.0755 | 2715.2265 | 24.12%
| 1.1.7 | SINAPI | 99059 | SINAPI | LOCACAO CONVENCIONAL DE OBRA, UTILIZANDO GABARITO DE TÁBUAS CORRIDAS PONTALETADAS A CADA 2,00M - 2 UTILIZAÇÕES. AF_10/2018 | 52 | m | 49.33 | 59.4427 | 3091.0178 | 27.46%
| 1.2 | TERRAPLANAGEM | [7 empty] | 2682.812 | 100% | 19.25% | 0.4128%
| 1.2.1 | COTAÇÃO | 002 |  | ORSE/9164 Locação topográfica com nivelamento de seções transversais de serviços de terraplenagem, inclusive conferências | 105 | m | 4.48 | 5.3984 | 566.832 | 21.13%
| 1.2.2 | SINAPI | 74010/001 |  | CARGA E DESCARGA MECANICA DE SOLO UTILIZANDO CAMINHAO BASCULANTE 6,0M3 M3 /16T E PA CARREGADEIRA SOBRE PNEUS 128 HP, CAPACIDADE DA CAÇAMBA 1,7 A 2,8 M3, PESO OPERACIONAL 11632 KG | 200 | m³ | 1.53 | 1.8437 | 368.73 | 13.74%
| 1.2.3 | SINAPI | 97914 |  | TRANSPORTE COM CAMINHÃO BASCULANTE DE 6 M3, EM VIA URBANA PAVIMENTADA DMT ATÉ 30 KM (UNIDADE: M3XKM). AF_01/2018 | 500 | m³/km | 1.2 | 1.446 | 723 | 26.95%
| 1.2.4 | SINAPI | 96385 |  | EXECUÇÃO E COMPACTAÇÃO DE ATERRO COM SOLO PREDOMINANTEMENTE ARGILOSO - EXCLUSIVE SOLO, ESCAVAÇÃO, CARGA E TRANSPORTE. AF_11/2019 | 100 | m³ | 6.68 | 8.0494 | 804.94 | 30%
| 1.2.5 | SINAPI | 100574 |  | ESPALHAMENTO DE MATERIAL COM TRATOR DE ESTEIRAS. AF_11/2019 | 200 | m³ | 0.91 | 1.0966 | 219.31 | 8.175%
| VALOR DO ITEM | [8 empty] | 13939.2803 |  | 100% | 2.145%
| 2 | FUNDAÇÕES
| 2.1 | CONCRETO ARMADO PARA FUNDAÇÕES - ESTACA DE CONCRETO ARMADO | [7 empty] | 32938.0012 | 100% | 62.46% | 5.068%
| 2.1.1 | SINAPI | 96520 |  | ESCAVAÇÃO MECANIZADA PARA BLOCO DE COROAMENTO OU SAPATA, SEM PREVISÃO DE FÔRMA, COM RETROESCAVADEIRA. AF_06/2017 | 12.8 | m³ | 75.14 | 90.5437 | 1158.9594 | 3.519%
| 2.1.2 | SINAPI | 100897 | SINAPI | ESTACA ESCAVADA MECANICAMENTE, SEM FLUIDO ESTABILIZANTE, COM 40CM DE DIÂMETRO, CONCRETO LANÇADO POR CAMINHÃO BETONEIRA (EXCLUSIVE MOBILIZAÇÃO E DESMOBILIZAÇÃO). AF_01/2020 | 150 | m | 79.79 | 96.147 | 14422.0425 | 43.79%
| 2.1.3 | SINAPI | 98615 |  | CONTENÇÃO EM CORTINA COM ESTACAS ESPAÇADAS COM 30 CM DE DIÂMETRO E PROFUNDIDADE MENOR OU IGUAL A 10 M. AF_06/2018 | 30 | m² | 85.98 | 103.6059 | 3108.177 | 9.436%
| 2.1.4 | SINAPI | 96616 | SINAPI | LASTRO DE CONCRETO MAGRO, APLICADO EM BLOCOS DE COROAMENTO OU SAPATAS AF_08/2017 | 0.63 | m³ | 466.76 | 562.4458 | 354.3409 | 1.076%
| 2.1.5 | SINAPI | 95583 |  | MONTAGEM DE ARMADURA TRANSVERSAL DE ESTACAS DE SEÇÃO CIRCULAR, DIÂMETRO = 5,0 MM. AF_11/2016 | 218 | kg | 12.63 | 15.2192 | 3317.7747 | 10.07%
| 2.1.6 | SINAPI | 96546 |  | ARMAÇÃO DE BLOCO, VIGA BALDRAME OU SAPATA UTILIZANDO AÇO CA-50 DE 10 MM - MONTAGEM. AF_06/2017 | 150 | kg | 8.8 | 10.604 | 1590.6 | 4.829%
| 2.1.7 | SINAPI | 96544 |  | ARMAÇÃO DE BLOCO, VIGA BALDRAME OU SAPATA UTILIZANDO AÇO CA-50 DE 6,3 MM - MONTAGEM. AF_06/2017 | 100 | kg | 11.5 | 13.8575 | 1385.75 | 4.207%
| 2.1.8 | SINAPI | 96557 | SINAPI | CONCRETAGEM DE BLOCOS DE COROAMENTO E VIGAS BALDRAMES, FCK 30 MPA, COM USO DE BOMBA LANÇAMENTO, ADENSAMENTO E ACABAMENTO | 15 | m³ | 420.49 | 506.6904 | 7600.3567 | 23.07%
| 2.2 | CONCRETO ARMADO PARA FUNDAÇÕES - VIGAS BALDRAMES | [7 empty] | 15101.7228 | 100% | 28.64% | 2.324%
| 2.2.1 | SINAPI | 96524 |  | ESCAVAÇÃO MECANIZADA PARA VIGA BALDRAME, SEM PREVISÃO DE FÔRMA, COM MINI-ESCAVADEIRA. AF_06/2017 | 11 | m³ | 150.6 | 181.473 | 1996.203 | 13.22%
| 2.2.2 | SINAPI | 96543 | SINAPI | ARMAÇÃO DE BLOCO, VIGA BALDRAME E SAPATA UTILIZANDO AÇO CA-60 DE 5 MM - MONTAGEM. AF_06/2017 | 100 | kg | 13.17 | 15.8698 | 1586.985 | 10.51%
| 2.2.3 | SINAPI | 96547 | SINAPI | ARMAÇÃO DE BLOCO, VIGA BALDRAME E SAPATA UTILIZANDO AÇO CA-60 DE 12,5 MM - MONTAGEM. AF_06/2017 | 400 | kg | 7.26 | 8.7483 | 3499.32 | 23.17%
| 2.2.4 | SINAPI | 96557 | SINAPI | CONCRETAGEM DE BLOCOS DE COROAMENTO E VIGAS BALDRAMES, FCK 30 MPA, COM USO DE BOMBA LANÇAMENTO, ADENSAMENTO E ACABAMENTO | 5 | m³ | 420.49 | 506.6904 | 2533.4522 | 16.78%
| 2.2.5 | SINAPI | 98557 |  | IMPERMEABILIZAÇÃO DE SUPERFÍCIE COM EMULSÃO ASFÁLTICA, 2 DEMÃOS | 150 | m² | 30.35 | 36.5718 | 5485.7625 | 36.33%
| 2.3 | CONCRETO ARMADO - RESERVATÓRIO ENTERRADO | [7 empty] | 4690.8759 | 100% | 8.896% | 0.7218%
| 2.3.1 | SINAPI | 90082 |  | ESCAVAÇÃO MECANIZADA DE VALA COM PROF. ATÉ 1,5 M (MÉDIA ENTRE MONTANTE E JUSANTE/UMA COMPOSIÇÃO POR TRECHO), COM ESCAVADEIRA HIDRÁULICA (0,8 M3/111 HP), LARGURA ATÉ 1,5 M, EM SOLO DE 1A CATEGORIA, EM LOCAIS COM ALTO NÍVEL DE INTERFERÊNCIA. AF_01/2015 | 8 | m³ | 7.59 | 9.1459 | 73.1676 | 1.56%
| 2.3.2 | SINAPI | 91597 |  | ARMAÇÃO DO SISTEMA DE PAREDES DE CONCRETO, EXECUTADA COMO ARMADURA NEGATIVA DE LAJES, TELA T-196. AF_06/2019 | 21 | kg | 5.08 | 6.1214 | 128.5494 | 2.74%
| 2.3.6 | SINAPI | 96616 | SINAPI | LASTRO DE CONCRETO MAGRO, APLICADO EM BLOCOS DE COROAMENTO OU SAPATAS AF_08/2017 | 1 | m³ | 466.76 | 562.4458 | 562.4458 | 11.99%
| 2.3.7 | SINAPI | 94967 |  | CONCRETO FCK = 40MPA, TRAÇO 1:1,6:1,9 (CIMENTO/ AREIA MÉDIA/ BRITA 1) - PREPARO MECÂNICO COM BETONEIRA 400 L. AF_07/2016 | 2.5 | m³ | 388.93 | 468.6607 | 1171.6516 | 24.98%
| 2.3.8 | SINAPI | 97095 |  | CONCRETAGEM DE RADIER, PISO OU LAJE SOBRE SOLO, FCK 30 MPA, PARA ESPESURA DE 15 CM - LANÇAMENTO, ADENSAMENTO E ACABAMENTO. AF_09/2017 | 0.73 | m³ | 401.27 | 483.5303 | 352.9772 | 7.525%
| 2.3.9 | SINAPI | 99439 | SINAPI | CONCRETAGEM DE EDIFICAÇÕES (PAREDES E LAJES) FEITAS COM SISTEMA DE FÔRMAS MANUSEÁVEIS, COM CONCRETO USINADO BOMBEÁVEL FCK 25 MPA - LANÇAMENTO, ADENSAMENTO E ACABAMENTO (EXCLUSIVE BOMBA LANÇA). AF_06/2015 | 1 | m³ | 444.59 | 535.731 | 535.731 | 11.42%
| 2.3.10 | SINAPI | 98556 |  | IMPERMEABILIZAÇÃO DE SUPERFÍCIE COM ARGAMASSA POLIMÉRICA / MEMBRANA ACRÍLICA, 4 DEMÃOS, REFORÇADA COM VÉU DE POLIÉSTER (MAV). AF_06/201 | 30 | m² | 35.54 | 42.8257 | 1284.771 | 27.39%
| 2.3.11 | SINAPI | 74141/001 | SINAPI | LAJE PRE-MOLD BETA 11 P/1KN/M2 VAOS 4,40M/INCL VIGOTAS TIJOLOS ARMADURA NEGATIVA CAPEAMENTO 3CM CONCRETO 20MPA ESCORAMENTO MATERIAL E MAO DE OBRA. | 5.3 | m² | 77.57 | 93.4718 | 495.4008 | 10.56%
| 2.3.12 | SINAPI | 6171 |  | TAMPA DE CONCRETO ARMADO 60X60X5CM PARA CAIXA | 3 | UM | 23.84 | 28.7272 | 86.1816 | 1.837%
| VALOR DO ITEM | [8 empty] | 52730.5998 |  | 100% | 8.113%
| 3 | SUPRAESTRUTURA
| 3.1 | CONCRETO ARMADO - PILARES | [7 empty] | 29101.2922 | 100% | 25.64% | 4.478%
| 3.1.1 | SINAPI | 92433 | SINAPI | MONTAGEM E DESMONTAGEM DE FÔRMA DE PILARES RETANGULARES E ESTRUTURAS SIMILARES COM ÁREA MÉDIA DAS SEÇÕES MAIOR QUE 0,25 M², PÉ-DIREITO DUPLO, EM CHAPA DE MADEIRA COMPENSADA PLASTIFICADA, 10 UTILIZAÇÕES. AF_12/2015 | 108 | m² | 60.22 | 72.5651 | 7837.0308 | 26.93%
| 3.1.2 | SINAPI | 92778 |  | ARMAÇÃO DE PILAR OU VIGA DE UMA ESTRUTURA CONVENCIONAL DE CONCRETO ARMADO EM UMA EDIFICAÇÃO TÉRREA OU SOBRADO UTILIZANDO AÇO CA-50 DE 10,0 MM - MONTAGEM. AF_12/2015 | 323 | kg | 8.73 | 10.5197 | 3397.847 | 11.68%
| 3.1.3 | SINAPI | 92779 |  | ARMAÇÃO DE PILAR OU VIGA DE UMA ESTRUTURA CONVENCIONAL DE CONCRETO ARMADO EM UMA EDIFICAÇÃO TÉRREA OU SOBRADO UTILIZANDO AÇO CA-50 DE 12,5 MM - MONTAGEM. AF_12/2015 | 688 | kg | 7.14 | 8.6037 | 5919.3456 | 20.34%
| 3.1.4 | SINAPI | 92775 | SINAPI | ARMAÇÃO DE PILAR OU VIGA DE UMA ESTRUTURA CONVENCIONAL DE CONCRETO ARMADO EM UMA EDIFICAÇÃO TÉRREA OU SOBRADO UTILIZANDO AÇO CA-60 DE 5,0 MM- MONTAGEM. AF_12/2015 | 198 | kg | 13.32 | 16.0506 | 3178.0188 | 10.92%
| 3.1.5 | SINAPI | 92720 | SINAPI | CONCRETAGEM DE PILARES, FCK = 25 MPA, COM USO DE BOMBA EM EDIFICAÇÃO COM SEÇÃO MÉDIA DE PILARES MAIOR OU IGUAL A 0,25 M² - LANÇAMENTO, ADENSAMENTO E ACABAMENTO. AF_12/201 | 18 | m³ | 404.29 | 487.1695 | 8769.0501 | 30.13%
| 3.2 | CONCRETO ARMADO - VIGAS | [7 empty] | 45351.5607 | 100% | 39.96% | 6.978%
| 3.2.1 | SINAPI | 92457 |  | MONTAGEM E DESMONTAGEM DE FÔRMA DE VIGA, ESCORAMENTO COM GARFO DE MADEIRA, PÉ-DIREITO DUPLO, EM CHAPA DE MADEIRA RESINADA, 6 UTILIZAÇÕES. AF_12/2015 | 112 | m² | 133.96 | 161.4218 | 18079.2416 | 39.86%
| 3.2.2 | SINAPI | 92778 |  | ARMAÇÃO DE PILAR OU VIGA DE UMA ESTRUTURA CONVENCIONAL DE CONCRETO ARMADO EM UMA EDIFICAÇÃO TÉRREA OU SOBRADO UTILIZANDO AÇO CA-50 DE 10,0 MM - MONTAGEM. AF_12/2015 | 480 | kg | 8.73 | 10.5197 | 5049.432 | 11.13%
| 3.2.3 | SINAPI | 92779 |  | ARMAÇÃO DE PILAR OU VIGA DE UMA ESTRUTURA CONVENCIONAL DE CONCRETO ARMADO EM UMA EDIFICAÇÃO TÉRREA OU SOBRADO UTILIZANDO AÇO CA-50 DE 12,5 MM - MONTAGEM. AF_12/2015 | 432 | kg | 7.14 | 8.6037 | 3716.7984 | 8.196%
| 3.2.4 | SINAPI | 92775 | SINAPI | ARMAÇÃO DE PILAR OU VIGA DE UMA ESTRUTURA CONVENCIONAL DE CONCRETO ARMADO EM UMA EDIFICAÇÃO TÉRREA OU SOBRADO UTILIZANDO AÇO CA-60 DE 5,0 MM- MONTAGEM. AF_12/2015 | 715 | kg | 13.32 | 16.0506 | 11476.179 | 25.3%
| 3.2.6 | SINAPI | 94967 |  | CONCRETO FCK = 40MPA, TRAÇO 1:1,6:1,9 (CIMENTO/ AREIA MÉDIA/ BRITA 1) - PREPARO MECÂNICO COM BETONEIRA 400 L. AF_07/2016 | 15 | m³ | 388.93 | 468.6607 | 7029.9098 | 15.5%
| 3.3 | CONCRETO ARMADO - ESCADA | [7 empty] | 2995.7836 | 100% | 2.64% | 0.4609%
| 3.3.1 | SINAPI | 95942 | SINAPI | MONTAGEM E DESMONTAGEM DE FÔRMA PARA ESCADAS, COM 2 LANCES, EM CHAPA DE MADEIRA COMPENSADA PLASTIFICADA, 10 UTILIZAÇÕES. AF_01/2017 | 10 | m | 119.86 | 144.4313 | 1444.313 | 48.21%
| 3.3.2 | SINAPI | 95946 | SINAPI | ARMAÇÃO DE ESCADA, COM 2 LANCES, DE UMA ESTRUTURA CONVENCIONAL DE CONCRETO ARMADO UTILIZANDO AÇO CA-50 DE 10,0 MM - MONTAGEM. AF_01/2017 | 70 | kg | 8.67 | 10.4474 | 731.3145 | 24.41%
| 3.3.3 | SINAPI | 94967 |  | CONCRETO FCK = 40MPA, TRAÇO 1:1,6:1,9 (CIMENTO/ AREIA MÉDIA/ BRITA 1) - PREPARO MECÂNICO COM BETONEIRA 400 L. AF_07/2016 | 1.75 | m³ | 388.93 | 468.6607 | 820.1561 | 27.38%
| 3.4 | CONCRETO ARMADO - LAJES | [7 empty] | 33074.599 | 100% | 29.14% | 5.089%
| 3.4.1 | SINAPI | 74141/002 | SINAPI | LAJE PRE-MOLD BETA 12 P/3,5KN/M2 VAO 4,1M INCL VIGOTAS TIJOLOS ARMADURA NEGATIVA CAPEAMENTO 3CM CONCRETO 15MPA ESCORAMENTO MATERIAIS E MAO DE OBRA. | 185 | m² | 85.83 | 103.4252 | 19133.6528 | 57.85%
| 3.4.2 | SINAPI | 74141/004 | SINAPI | LAJE PRE-MOLD BETA 20 P/3,5KN/M2 VAO 6,2M INCL VIGOTAS TIJOLOS ARMADURA NEGATIVA CAPEAMENTO 3CM CONCRETO 15MPA ESCORAMENTO MATERIAL E MAO DE OBRA. | 95 | m² | 116.17 | 139.9848 | 13298.5607 | 40.21%
| 3.4.3 | SINAPI | 98556 |  | IMPERMEABILIZAÇÃO DE SUPERFÍCIE COM ARGAMASSA POLIMÉRICA / MEMBRANA ACRÍLICA, 4 DEMÃOS, REFORÇADA COM VÉU DE POLIÉSTER (MAV). AF_06/201 | 15 | m² | 35.54 | 42.8257 | 642.3855 | 1.942%
| 3.5 | CONCRETO ARMADO PARA VERGAS | [7 empty] | 2964.7217 | 100% | 2.612% | 0.4562%
| 3.5.1 | SINAPI | 93186 | SINAPI | VERGA MOLDADA IN LOCO EM CONCRETO PARA JANELAS COM ATÉ 1,5 M DE VÃO. F_03/2016 | 15.3 | m | 55.32 | 66.6606 | 1019.9072 | 34.4%
| 3.5.2 | SINAPI | 93187 | SINAPI | VERGA MOLDADA IN LOCO EM CONCRETO PARA JANELAS COM MAIS DE 1,5 M DE VÃO. AF_03/2016 | 2 | m | 62.74 | 75.6017 | 151.2034 | 5.1%
| 3.5.3 | SINAPI | 93188 | SINAPI | VERGA MOLDADA IN LOCO EM CONCRETO PARA PORTAS COM ATÉ 1,5 M DE VÃO | 6.4 | m | 50.56 | 60.9248 | 389.9187 | 13.15%
| 3.5.4 | SINAPI | 93189 | SINAPI | VERGA MOLDADA IN LOCO EM CONCRETO PARA PORTAS COM MAIS DE 1,5 M DE VÃO | 3.4 | m | 62.89 | 75.7824 | 257.6603 | 8.691%
| 3.5.5 | SINAPI | 93196 | SINAPI | CONTRAVERGA MOLDADA IN LOCO EM CONCRETO PARA VÃOS DE ATÉ 1,5 M DE COMP | 15.3 | m | 54.28 | 65.4074 | 1000.7332 | 33.75%
| 3.5.6 | SINAPI | 93197 | SINAPI | CONTRAVERGA MOLDADA IN LOCO EM CONCRETO PARA VÃOS DE MAIS DE 1,5 M DE COMP | 2 | m | 60.29 | 72.6495 | 145.2989 | 4.901%
| VALOR DO ITEM | [8 empty] | 113487.9574 |  | 100% | 17.46%
| 4 | SISTEMA DE VEDAÇÃO VERTICAL INTERNO E EXTERNO (PAREDES) | [7 empty] | 40989.28 | 100% | 100% | 6.307%
| 4.1 | SINAPI | 87479 |  | ALVENARIA DE VEDAÇÃO DE BLOCOS CERÂMICOS FURADOS NA VERTICAL DE 14X19X39CM (ESPESSURA 14CM) DE PAREDES COM ÁREA LÍQUIDA MAIOR OU IGUAL A 6M² COM VÃOS E ARGAMASSA DE ASSENTAMENTO COM PREPARO EM BETONEIRA. AF_06/ 2014 | 640 | m² | 53.15 | 64.0457 | 40989.28 | 100%
| VALOR DO ITEM | [8 empty] | 40989.28 |  | 100% | 6.307%
| 5 | COBERTURA | [7 empty] | 23607.9262 | 100% | 100% | 3.632%
| 5.1 | SINAPI | 92258 |  | INSTALAÇÃO DE TESOURA (INTEIRA OU MEIA), EM AÇO, PARA VÃOS MAIORES OU IGUAIS A 10,0 M E MENORES QUE 12,0 M, INCLUSO IÇAMENTO. AF_07/2019 | 4 | un | 272.75 | 328.6637 | 1314.655 | 5.569%
| 5.2 | SINAPI | 94216 | SEINFRA | TELHAMENTO COM TELHA METÁLICA TERMOACÚSTICA E = 30 MM, COM ATÉ 2 ÁGUAS M2 , INCLUSO IÇAMENTO. AF_07/2019 | 115 | m² | 136.68 | 164.6994 | 18940.431 | 80.23%
| 5.3 | SINAPI | 94227 | SINAPI | CALHA EM CHAPA DE AÇO GALVANIZADO NÚMERO 24, DESENVOLVIMENTO DE 33 CM, INCLUSO TRANSPORTE VERTICAL. AF_07/2019 | 12 | m | 46.37 | 55.8758 | 670.5102 | 2.84%
| 5.4 | SINAPI | 94231 |  | RUFO EM CHAPA DE AÇO GALVANIZADO NÚMERO 24, CORTE DE 25 CM, INCLUSO TRANSPORTE VERTICAL. AF_07/2019 | 60 | m | 37.1 | 44.7055 | 2682.33 | 11.36%
| VALOR DO ITEM | [8 empty] | 23607.9262 |  | 100% | 3.632%
| 6 | INSTALAÇÕES HIDROSSANITÁRIAS
| 6.1 | CAIXAS E RALOS | [7 empty] | 523.3084 | 100% | 1.937% | 0.08052%
| 6.1.1 | SINAPI | 72285 | SINAPI | Caixa de areia 40x40x40 em alvenaria | 3 | un | 88.15 | 106.2208 | 318.6623 | 60.89%
| 6.1.2 | SINAPI | 98102 | SINAPI | Caixa de gordura circular Ø40cm | 1 | un | 68.42 | 82.4461 | 82.4461 | 15.75%
| 6.1.3 | SINAPI | 89707 |  | Caixa Sifonada Montada com Grelha e Porta Grelha Redondos 100 x 100 x 50mm | 4 | un | 23.58 | 24.4 | 97.6 | 18.65%
| 6.1.4 | SINAPI | 98558 |  | TRATAMENTO DE RALO OU PONTO EMERGENTE COM ARGAMASSA POLIMÉRICA / MEMBRANA ACRÍLICA REFORÇADO COM VÉU DE POLIÉSTER (MAV). AF_06/2018 | 4 | un | 5.33 | 6.15 | 24.6 | 4.701%
| 6.2 | CONEXÕES - PVC SOLDÁVEL | [7 empty] | 1148.2686 | 100% | 4.249% | 0.1767%
| 6.2.1 | SINAPI | 89383 |  | Adaptador Soldável Curto com Bolsa e Rosca para Registro 25 x 3/4'' - INSTALADO EM RAMAL OU SUB-RAMAL DE ÁGUA | 18 | un | 5.41 | 6.5191 | 117.3429 | 10.22%
| 6.2.2 | SINAPI | 89553 |  | Adaptador Soldável Curto com Bolsa e Rosca para Registro 32 x 1'' - INSTALADO EM PRUMADA DE ÁGUA | 4 | un | 4.41 | 5.314 | 21.2562 | 1.851%
| 6.2.3 | SINAPI | 89436 |  | Adaptador Soldável Curto com Bolsa e Rosca para Registro 32 x 1'' - INSTALADO EM RAMAL DE DISTRIBUIÇÃO DE ÁGUA | 6 | un | 5.07 | 6.1094 | 36.6561 | 3.192%
| 6.2.4 | SINAPI | 89572 |  | Adaptador Soldável Curto com Bolsa e Rosca para Registro 40 x 1.1/4'' - INSTALADO EM PRUMADA DE ÁGUA | 2 | un | 5.93 | 7.1456 | 14.2913 | 1.245%
| 6.2.5 | SINAPI | 89384 |  | Curva de Transposição Soldável 25mm | 3 | un | 9.35 | 11.2668 | 33.8002 | 2.944%
| 6.2.6 | SINAPI | 89408 |  | Joelho 90º Soldável 25mm | 50 | un | 4.88 | 5.8804 | 294.02 | 25.61%
| 6.2.7 | SINAPI | 89413 |  | Joelho 90º Soldável 32mm | 15 | un | 6.76 | 8.1458 | 122.187 | 10.64%
| 6.2.8 | SINAPI | 89497 |  | Joelho 90º Soldável 40mm | 5 | un | 8.27 | 9.9653 | 49.8267 | 4.339%
| 6.2.9 | SINAPI | 90373 |  | Joelho 90º Soldável com Bucha de Latão 25 x 1/2'' | 11 | un | 10.85 | 13.0742 | 143.8167 | 12.52%
| 6.2.10 | SINAPI | 89366 |  | Joelho 90º Soldável com Bucha de Latão 25 x 3/4'' | 5 | un | 11.59 | 13.9659 | 69.8297 | 6.081%
| 6.2.11 | SINAPI | 89981 |  | Luva Soldável e com Bucha de Latão 32 x 1'' | 2 | un | 14.96 | 18.0268 | 36.0536 | 3.14%
| 6.2.12 | SINAPI | 89395 |  | Tê Soldável 25mm | 6 | un | 10.12 | 12.1946 | 73.1676 | 6.372%
| 6.2.13 | SINAPI | 89398 | SINAPI | Tê Soldável 32mm | 1 | un | 13.94 | 16.7977 | 16.7977 | 1.463%
| 6.2.14 | SINAPI | 89396 |  | Tê Soldável com Bucha de Latão na Bolsa Central 25 x 1/2'', PVC Marrom, Água Fria | 3 | un | 15.06 | 18.1473 | 54.4419 | 4.741%
| 6.2.15 | SINAPI | 89435 | SINAPI | União Soldável 32mm | 4 | un | 13.44 | 16.1952 | 64.7808 | 5.642%
| 6.3 | CONEXÕES - SÉRIE NORMAL | [7 empty] | 3787.556 | 100% | 14.02% | 0.5828%
| 6.3.1 | SINAPI | 89546 |  | Bucha de Redução Longa 50x40mm | 2 | un | 7.2 | 8.676 | 17.352 | 0.4581%
| 6.3.2 | COTAÇÃO | 003 |  | Cap 50mm | 1 | un | 5.62 | 6.7721 | 6.7721 | 0.1788%
| 6.3.3 | COTAÇÃO | 004 |  | Cap 75mm | 1 | un | 14.65 | 17.6532 | 17.6532 | 0.4661%
| 6.3.4 | COTAÇÃO | 005 |  | Cap 100mm | 6 | un | 22.43 | 27.0282 | 162.1689 | 4.282%
| 6.3.5 | COTAÇÃO | 006 |  | Cap 150mm | 1 | un | 33.9 | 40.8495 | 40.8495 | 1.079%
| 6.3.6 | SINAPI | 89726 |  | Joelho 45º 40mm | 3 | un | 5.85 | 7.0492 | 21.1477 | 0.5583%
| 6.3.7 | SINAPI | 89732 |  | Joelho 45º 50mm | 13 | un | 8.73 | 10.5197 | 136.7554 | 3.611%
| 6.3.8 | SINAPI | 89806 |  | Joelho 45º 75mm | 5 | un | 9.89 | 11.9175 | 59.5873 | 1.573%
| 6.3.9 | SINAPI | 89746 |  | Joelho 45º 100mm | 15 | un | 18.01 | 21.702 | 325.5308 | 8.595%
| 6.3.10 | SINAPI | 89724 |  | Joelho 90º 40mm | 8 | un | 7.34 | 8.8447 | 70.7576 | 1.868%
| 6.3.11 | SINAPI | 89731 |  | Joelho 90º 50mm | 5 | un | 8.38 | 10.0979 | 50.4895 | 1.333%
| 6.3.12 | SINAPI | 89744 |  | Joelho 90º 100mm | 30 | un | 18.04 | 21.7382 | 652.146 | 17.22%
| 6.3.13 | SINAPI | 89854 |  | Joelho 90º 150mm | 2 | un | 52.17 | 62.8649 | 125.7297 | 3.32%
| 6.3.14 | SINAPI | 89827 |  | Junção Simples 50 x 50mm | 5 | un | 10.88 | 13.1104 | 65.552 | 1.731%
| 6.3.15 | SINAPI | 89569 |  | Junção Simples 100 x 50mm | 7 | un | 44.9 | 54.1045 | 378.7315 | 9.999%
| 6.3.16 | SINAPI | 89834 |  | Junção Simples 100 x 100mm | 6 | un | 25.24 | 30.4142 | 182.4852 | 4.818%
| 6.3.17 | SINAPI | 89699 |  | Junção Simples 150 x 100mm | 2 | un | 112.68 | 135.7794 | 271.5588 | 7.17%
| 6.3.18 | SINAPI | 89784 |  | Tê 50 x 50mm | 5 | un | 14.31 | 17.2435 | 86.2177 | 2.276%
| 6.3.19 | SEINFRA | C2347 |  | Tê 100 x 50mm | 5 | un | 30.78 | 37.0899 | 185.4495 | 4.896%
| 6.3.20 | SINAPI | 89796 |  | Tê 100 x 100mm | 10 | un | 28.87 | 34.7884 | 347.8835 | 9.185%
| 6.3.21 | COTAÇÃO | 007 |  | Tê 150 x 100mm | 3 | un | 35.72 | 43.0426 | 129.1278 | 3.409%
| 6.3.22 | COTAÇÃO | 008 |  | Tê 150 x 150mm | 12 | un | 31.37 | 37.8008 | 453.6102 | 11.98%
| 6.4 | MOTOBOMBA | [7 empty] | 491.2785 | 100% | 1.818% | 0.07559%
| 6.4.1 | COTAÇÃO | 009 |  | Motobombas Centrífugas Monoestágio - Série BCR-2000 - Vazão = 2 m3/h - Altura Manometrica = 9 m.c.a. - Potência = 1/4 CV | 1 | un | 407.7 | 491.2785 | 491.2785 | 100%
| 6.5 | REGISTROS E VÁLVULAS | [7 empty] | 1687.482 | 100% | 6.245% | 0.2596%
| 6.5.1 | SINAPI | 89987 |  | REGISTRO DE GAVETA BRUTO, LATÃO, ROSCÁVEL, 3/4", COM ACABAMENTO E CANOPLA CROMADOS | 9 | un | 73.17 | 88.1698 | 793.5286 | 47.02%
| 6.5.2 | SINAPI | 94496 |  | Registro de gaveta ABNT 1 1/4" | 1 | un | 86.78 | 104.5699 | 104.5699 | 6.197%
| 6.5.3 | SINAPI | 94495 |  | Registro de gaveta ABNT 1" | 3 | un | 71.5 | 86.1575 | 258.4725 | 15.32%
| 6.5.4 | SINAPI | 94489 |  | Registro Esfera VS Soldável 25mm | 2 | un | 19.21 | 23.1481 | 46.2961 | 2.744%
| 6.5.5 | SINAPI | 94490 |  | Registro Esfera VS Soldável 32mm | 5 | un | 32.55 | 39.2227 | 196.1137 | 11.62%
| 6.5.6 | SINAPI | 94491 |  | Registro Esfera VS Soldável 40mm | 2 | un | 44.95 | 54.1648 | 108.3295 | 6.42%
| 6.5.7 | SEINFRA | C2691 |  | Válvula de pé com Crivo Soldável 32mm | 1 | un | 81.16 | 97.7978 | 97.7978 | 5.795%
| 6.5.8 | SINAPI | 99629 |  | Válvula de retenção vertical 1" | 1 | un | 68.36 | 82.3738 | 82.3738 | 4.881%
| 6.6 | RESERVATÓRIOS | [7 empty] | 1583.4182 | 100% | 5.86% | 0.2436%
| 6.6.1 | SINAPI I | 34640 |  | Caixa d’água de polietileno, 2.000 litros | 2 | un | 657.02 | 791.7091 | 1583.4182 | 100%
| 6.7 | BIODIGESTOR | [7 empty] | 2604.005 | 100% | 9.637% | 0.4007%
| 6.7.1 | COTAÇÃO | 010 |  | Biodigestor Polietileno Bakof 1450L | 1 | un | 2161 | 2604.005 | 2604.005 | 100%
| 6.8 | TUBOS PVC SOLDÁVEL | [7 empty] | 4132.3065 | 100% | 15.29% | 0.6358%
| 6.8.1 | SINAPI | 89865 |  | TUBO, PVC, SOLDÁVEL, DN 25MM, INSTALADO EM DRENO DE AR-CONDICIONADO - FORNECIMENTO E INSTALAÇÃO. AF_12/2014 | 20 | m | 10.3 | 12.4115 | 248.23 | 6.007%
| 6.8.2 | SINAPI | 91785 |  | TUBOS DE PVC,SOLDÁVEL, ÁGUA FRIA, DN 25 MM (INSTALADO EM RAMAL, SUB-RAMAL, RAMAL DE DISTRIBUIÇÃO OU PRUMADA), INCLUSIVE CONEXÕES, CORTES E FIXAÇÕES, PARA PRÉDIOS. AF_10/2015 | 50 | m | 34.9 | 42.0545 | 2102.725 | 50.89%
| 6.8.3 | SINAPI | 91786 |  | TUBOS DE PVC, SOLDÁVEL, ÁGUA FRIA, DN 32 MM (INSTALADO EM RAMAL, SUB-RAMAL, RAMAL DE DISTRIBUIÇÃO OU PRUMADA), INCLUSIVE CONEXÕES, CORTES E FIXAÇÕES, PARA PRÉDIOS. AF_10/2015 | 50 | m | 21.07 | 25.3894 | 1269.4675 | 30.72%
| 6.8.4 | SINAPI | 91787 |  | TUBOS DE PVC, SOLDÁVEL, ÁGUA FRIA, DN 40 MM (INSTALADO EM PRUMADA), INCLUSIVE CONEXÕES, CORTES E FIXAÇÕES, PARA PRÉDIOS. AF_10/2015 | 20 | m | 21.24 | 25.5942 | 511.884 | 12.39%
| 6.9 | TUBOS PVC SÉRIE NORMAL | [7 empty] | 4051.7523 | 100% | 14.99% | 0.6234%
| 6.9.1 | SINAPI | 89711 |  | Tubo Série Normal, 40mm | 15 | m | 15.4 | 18.557 | 278.355 | 6.87%
| 6.9.2 | SINAPI | 89798 |  | Tubo Série Normal, 50mm | 35 | m | 7.77 | 9.3628 | 327.6997 | 8.088%
| 6.9.3 | SINAPI | 89799 |  | Tubo Série Normal, 75mm | 25 | m | 13.2 | 15.906 | 397.65 | 9.814%
| 6.9.4 | SINAPI | 89800 |  | Tubo Série Normal, 100mm | 80 | m | 16.75 | 20.1837 | 1614.7 | 39.85%
| 6.9.5 | SINAPI | 89849 |  | Tubo Série Normal, 150mm | 30 | m | 39.65 | 47.7782 | 1433.3475 | 35.38%
| 6.10 | LOUÇAS E METAIS | [7 empty] | 7012.4252 | 100% | 25.95% | 1.079%
| 6.10.1 | COTAÇÃO | 011 |  | Torneira Lavatório Incepa Waterpress de Mesa Bica Baixa Cromado ou similar | 4 | un | 185.17 | 223.1298 | 892.5194 | 12.73%
| 6.10.2 | COTAÇÃO | 012 |  | 11471/ORSE-Assentamento de torneira | 5 | un | 10.14 | 12.2187 | 61.0935 | 0.8712%
| 6.10.3 | SINAPI | 86931 |  | VASO SANITÁRIO SIFONADO COM CAIXA ACOPLADA LOUÇA BRANCA | 3 | un | 360.71 | 434.6555 | 1303.9666 | 18.6%
| 6.10.4 | SINAPI | 100868 |  | Barra Apoio 80 cm reto | 6 | un | 265.14 | 319.4937 | 1916.9622 | 27.34%
| 6.10.5 | SINAPI | 100867 |  | Barra de Apoio 70 cm reto | 3 | un | 254.02 | 306.0941 | 918.2823 | 13.1%
| 6.10.6 | COTAÇÃO | 013 |  | 12122/ORSE Barra de Apoio 40 cm reto | 3 | un | 109.96 | 132.5018 | 397.5054 | 5.669%
| 6.10.7 | COTAÇÃO | 014 |  | Dispenser Porta Papel Higiênico Rolão Premisse Velox | 3 | un | 26.99 | 32.5229 | 97.5688 | 1.391%
| 6.10.8 | COTAÇÃO | 015 |  | 12208/ORSE-Porta papel toalha para papel interfolha 2 ou 3 dobras, injetado com a frente em plástico ABS branco, com visor frontal para controle de substituição do papel interfolha e fundo em Plástico ABS cinza. | 4 | un | 91.18 | 109.8719 | 439.4876 | 6.267%
| 6.10.9 | SINAPI | 95547 |  | SABONETEIRA PLASTICA TIPO DISPENSER PARA SABONETE LIQUIDO | 4 | un | 62.17 | 74.9149 | 299.6594 | 4.273%
| 6.10.10 | SINAPI | 86909 |  | TORNEIRA CROMADA TUBO MÓVEL, DE MESA, 1/2 OU 3/4, PARA PIA DE COZINHA | 1 | un | 105.42 | 127.0311 | 127.0311 | 1.812%
| 6.10.11 | SINAPI | 86914 |  | TORNEIRA CROMADA 1/2 OU 3/4 PARA TANQUE, PADRÃO MÉDIO | 2 | un | 40.86 | 49.2363 | 98.4726 | 1.404%
| 6.10.12 | SINAPI | 86925 |  | TANQUE DE MÁRMORE SINTÉTICO COM COLUNA | 1 | un. | 381.64 | 459.8762 | 459.8762 | 6.558%
| VALOR DO ITEM | [8 empty] | 27021.8006 |  | 100% | 4.158%
| 7 | INSTALAÇÕES ELÉTRICAS - 220V
| 7.1 | CENTRO DE DISTRIBUIÇÃO E ENTRADA DE ENERGIA | [7 empty] | 3582.0553 | 100% | 2.775% | 0.5512%
| 7.1.1 | COTAÇÃO | 016 |  | QUADRO DE MEDIÇÃO BIDIRECIONAL TRIFÁSICO | 1 | un | 2088.75 | 2516.9437 | 2516.9437 | 70.27%
| 7.1.2 | SINAPI | 74131/004 | SINAPI | QUADRO DE DISTRIBUICAO DE ENERGIA DE EMBUTIR, EM CHAPA METALICA, PARA 18 DISJUNTORES TERMOMAGNETICOS MONOPOLARES, COM BARRAMENTO TRIFASICO E NEUTRO, FORNECIMENTO E INSTALACAO | 2 | un | 395.13 | 476.1316 | 952.2633 | 26.58%
| 7.1.3 | COTAÇÃO | 017 | MERCADO | 03290/ORSE - Aterramento composto de haste de cobre l = 2,40m, interligada com cabo de cobre tipo cordoalha | 1 | un | 73.8 | 88.929 | 88.929 | 2.483%
| 7.1.4 | SINAPI | 98111 | MERCADO | CAIXA DE INSPEÇÃO PARA ATERRAMENTO, CIRCULAR, EM POLIETILENO, DIÂMETRO INTERNO = 0,3 M. AF_05/2018 | 1 | un | 19.85 | 23.9193 | 23.9193 | 0.6678%
| 7.2 | DISJUNTORES | [7 empty] | 2901.2665 | 100% | 2.248% | 0.4464%
| 7.2.1 | SINAPI | 74130/006 |  | DISJUNTOR TERMOMAGNETICO TRIPOLAR PADRAO NEMA (AMERICANO) 125 A 150A 240V, FORNECIMENTO E INSTALACAO | 1 | un | 98.23 | 118.3672 | 118.3672 | 4.08%
| 7.2.2 | SINAPI | 74130/005 |  | DISJUNTOR TERMOMAGNETICO TRIPOLAR PADRAO NEMA (AMERICANO) 60 A 100A 240V, FORNECIMENTO E INSTALACAO | 1 | un | 130.62 | 157.3971 | 157.3971 | 5.425%
| 7.2.3 | SINAPI | 74130/004 |  | DISJUNTOR TERMOMAGNETICO TRIPOLAR PADRAO NEMA (AMERICANO) 10 A 50A 240V, FORNECIMENTO E INSTALACAO | 1 | un | 574.79 | 692.6219 | 692.6219 | 23.87%
| 7.2.4 | SINAPI | 93653 |  | DISJUNTOR MONOPOLAR TIPO DIN, CORRENTE NOMINAL DE 10A | 8 | un | 11.34 | 13.6647 | 109.3176 | 3.768%
| 7.2.5 | SINAPI | 93660 |  | DISJUNTOR BIPOLAR TIPO DIN, CORRENTE NOMINAL DE 10A | 2 | un | 56.68 | 68.2994 | 136.5988 | 4.708%
| 7.2.6 | SINAPI | 93661 |  | DISJUNTOR BIPOLAR TIPO DIN, CORRENTE NOMINAL DE 16A | 9 | un | 57.86 | 69.7213 | 627.4917 | 21.63%
| 7.2.7 | SINAPI | 93662 |  | DISJUNTOR BIPOLAR TIPO DIN, CORRENTE NOMINAL DE 20A | 2 | un | 60.02 | 72.3241 | 144.6482 | 4.986%
| 7.2.8 | SINAPI | 93663 |  | DISJUNTOR BIPOLAR TIPO DIN, CORRENTE NOMINAL DE 25A | 2 | un | 60.02 | 72.3241 | 144.6482 | 4.986%
| 7.2.9 | COTAÇÃO | 018 |  | 09041/ORSE Dispositivo de proteção contra surto de tensão DPS 60kA - 275v | 2 | un | 113.91 | 137.2615 | 274.5231 | 9.462%
| 7.2.10 | COTAÇÃO | 019 |  | 08194/ORSE- Disjuntor bipolar DR 32A - Dispositivo residual diferencial, tipo AC, 30MA, Siemens ou similar | 1 | un | 177.59 | 213.9959 | 213.9959 | 7.376%
| 7.2.11 | COTAÇÃO | 020 |  | 08077/ORSE- Disjuntor bipolar DR 20 A - Dispositivo residual diferencial, tipo AC, 30MA, ref.5SM1 314-OMB, Siemens ou similar | 2 | un | 116.87 | 140.8284 | 281.6567 | 9.708%
| 7.3 | CABOS E FIOS CONDUTORES | [7 empty] | 4952.791 | 100% | 3.837% | 0.7621%
| 7.3.1 | SINAPI | 91924 |  | CABO DE COBRE FLEXÍVEL ISOLADO, 1,5 MM² | 500 | m | 2.15 | 2.5907 | 1295.375 | 26.15%
| 7.3.2 | SINAPI | 91926 |  | CABO DE COBRE FLEXÍVEL ISOLADO, 2,5 MM² | 600 | m | 3.04 | 3.6632 | 2197.92 | 44.38%
| 7.3.3 | SINAPI | 91928 |  | CABO DE COBRE FLEXÍVEL ISOLADO, 4 MM² | 50 | m | 4.76 | 5.7358 | 286.79 | 5.79%
| 7.3.4 | SINAPI | 91930 |  | CABO DE COBRE FLEXÍVEL ISOLADO, 6 MM² | 70 | m | 6.46 | 7.7843 | 544.901 | 11%
| 7.3.5 | SINAPI | 92982 |  | CABO DE COBRE FLEXÍVEL ISOLADO, 16 MM² | 50 | m | 10.42 | 12.5561 | 627.805 | 12.68%
| 7.4 | ELETRODUTOS E ACESSÓRIOS | [7 empty] | 8259.6123 | 100% | 6.4% | 1.271%
| 7.4.1 | SINAPI | 91846 | SINAPI | Eletroduto flexível 1' instalado em laje | 150 | m | 7.52 | 9.0616 | 1359.24 | 16.46%
| 7.4.2 | SINAPI | 91856 |  | Eletroduto flexível 1' instalado em parede | 150 | m | 10.02 | 12.0741 | 1811.115 | 21.93%
| 7.4.3 | SINAPI | 91836 |  | Eletroduto flexível 1' instalado em forro | 100 | m | 8.81 | 10.6161 | 1061.605 | 12.85%
| 7.4.4 | SINAPI | 93008 | SINAPI | ELETRODUTO RÍGIDO ROSCÁVEL, PVC, DN 50 MM (1 1/2") | 50 | m | 11.49 | 13.8454 | 692.2725 | 8.381%
| 7.4.5 | SINAPI | 93013 |  | LUVA PARA ELETRODUTO, PVC, ROSCÁVEL, DN 50 MM (1 1/2") | 10 | un | 13.3 | 16.0265 | 160.265 | 1.94%
| 7.4.6 | SINAPI | 93018 |  | CURVA 90° PARA ELETRODUTO, PVC, ROSCÁVEL, DN 50 MM (1 1/2") | 15 | un | 20.23 | 24.3772 | 365.6572 | 4.427%
| 7.4.7 | COTAÇÃO | 021 |  | 11265/ORSE - Curva 45° para eletroduto de pvc rígido roscável, diâm = 50mm (1 1/2") | 20 | un | 6.22 | 7.4951 | 149.902 | 1.815%
| 7.4.8 | SINAPI | 93009 | SINAPI | ELETRODUTO RÍGIDO ROSCÁVEL, PVC, DN 60 MM (2") | 15 | m | 16.2 | 19.521 | 292.815 | 3.545%
| 7.4.9 | SINAPI | 93014 |  | LUVA PARA ELETRODUTO, PVC, ROSCÁVEL, DN 60 MM (2") | 2 | un | 16.1 | 19.4005 | 38.801 | 0.4698%
| 7.4.10 | SINAPI | 93020 |  | CURVA 90° PARA ELETRODUTO, PVC, ROSCÁVEL, DN 60 MM (2") | 4 | un | 25.31 | 30.4985 | 121.9942 | 1.477%
| 7.4.11 | SINAPI | 83446 |  | CAIXA DE PASSAGEM 30X30X40 COM TAMPA E DRENO BRITA | 2 | un | 166.32 | 200.4156 | 400.8312 | 4.853%
| 7.4.13 | SINAPI | 91936 |  | CAIXA OCTOGONAL 4" X 4", PVC, INSTALADA EM LAJE | 30 | un | 11.37 | 13.7008 | 411.0255 | 4.976%
| 7.4.14 | SINAPI | 91939 |  | CAIXA RETANGULAR 4" X 2" ALTA | 20 | un | 26.85 | 32.3543 | 647.085 | 7.834%
| 7.4.15 | SINAPI | 91940 |  | CAIXA RETANGULAR 4" X 2" MÉDIA | 12 | un | 13.91 | 16.7615 | 201.1386 | 2.435%
| 7.4.16 | SINAPI | 91941 |  | CAIXA RETANGULAR 4" X 2" BAIXA | 50 | un | 9.06 | 10.9173 | 545.865 | 6.609%
| 7.5 | ILUMINAÇÃO E TOMADAS | [7 empty] | 2639.5887 | 100% | 2.045% | 0.4061%
| 7.5.1 | SINAPI | 91996 |  | Tomada universal 1T-10A (incluindo suporte e placa) | 40 | un | 29.53 | 35.5836 | 1423.346 | 53.92%
| 7.5.2 | SINAPI | 91997 |  | Tomada universal 1T-20A (incluindo suporte e placa) | 10 | un | 31.58 | 38.0539 | 380.539 | 14.42%
| 7.5.3 | SINAPI | 91953 | SINAPI | Interruptor de 1 tecla SIMPLES (incluindo suporte e placa) | 12 | un | 24.69 | 29.7515 | 357.0174 | 13.53%
| 7.5.4 | SINAPI | 91955 | SINAPI | Interruptor de 1 tecla PARALELO (incluindo suporte e placa) | 1 | un | 30.59 | 36.861 | 36.861 | 1.396%
| 7.5.5 | SINAPI | 91959 |  | Interruptor de 2 teclas SIMPLES (incluindo suporte e placa) | 4 | un | 38.97 | 46.9588 | 187.8354 | 7.116%
| 7.5.6 | SINAPI | 91957 | SINAPI | Interruptor de 1 tecla PARALELO + 1 tecla SIMPLES (incluindo suporte e placa) | 1 | un | 44.82 | 54.0081 | 54.0081 | 2.046%
| 7.5.7 | SINAPI | 91960 | SINAPI | Interruptor de 2 teclas PARALELO (incluindo suporte e placa) | 2 | un | 50.72 | 61.1176 | 122.2352 | 4.631%
| 7.5.8 | SINAPI | 83399 |  | RELE FOTOELETRICO P/ COMANDO DE ILUMINACAO EXTERNA | 2 | un | 32.26 | 38.8733 | 77.7466 | 2.945%
| 7.6 | LUMINÁRIAS E ACABAMENTOS ELÉTRICOS | [7 empty] | 7083.9781 | 100% | 5.489% | 1.09%
| 7.6.1 | SINAPI | 97587 | SINAPI | LUMINÁRIA TIPO CALHA, DE EMBUTIR, COM 2 LÂMPADAS FLUORESCENTES DE 14 W LUMINÁRIA TIPO CALHA, DE EMBUTIR, COM 2 LÂMPADAS FLUORESCENTES DE 14 W | 16 | un | 136.93 | 165.0007 | 2640.0104 | 37.27%
| 7.6.2 | COTAÇÃO | 022 |  | Placa LED embutir 22x22 18w | 14 | un | 17.01 | 20.4971 | 286.9587 | 4.051%
| 7.6.3 | COTAÇÃO | 023 |  | Placa LED embutir 120x15 36w | 4 | un | 123.2 | 148.456 | 593.824 | 8.383%
| 7.6.4 | COTAÇÃO | 024 |  | Placa LED sobrepor 30x30 24w | 1 | un | 33.6 | 40.488 | 40.488 | 0.5715%
| 7.6.5 | COTAÇÃO | 025 |  | Placa LED sobrepor 22x22 18w | 6 | un | 19.88 | 23.9554 | 143.7324 | 2.029%
| 7.6.6 | COTAÇÃO | 026 |  | Refletor 50w | 3 | un | 94.9 | 114.3545 | 343.0635 | 4.843%
| 7.6.7 | COTAÇÃO | 027 |  | Arandela embutir 3w | 5 | un | 23.58 | 28.4139 | 142.0695 | 2.006%
| 7.6.8 | SINAPI | 97607 |  | Arandela de sobrepor | 4 | un | 65.36 | 78.7588 | 315.0352 | 4.447%
| 7.6.9 | COTAÇÃO | 028 |  | 09629/ORSE Balizador embutido de piso 5w | 6 | un | 187.63 | 226.0941 | 1356.5649 | 19.15%
| 7.6.10 | SINAPI | 83479 |  | Spot de solo 12w | 9 | un | 112.7 | 135.8035 | 1222.2315 | 17.25%
| 7.7 | CABEAMENTO DE DADOS | [7 empty] | 3510.1288 | 100% | 2.72% | 0.5401%
| 7.7.1 | SINAPI | 98297 | SEINFRA | CABO ELETRÔNICO CATEGORIA 6, INSTALADO EM EDIFICAÇÃO INSTITUCIONAL | 150 | m | 2.12 | 2.5546 | 383.19 | 10.92%
| 7.7.2 | SINAPI | 98292 | SEINFRA | CABO TELEFÔNICO CI-50 6 PARES INSTALADO EM DISTRIBUIÇÃO DE EDIFICAÇÃO INSTITUCIONAL | 150 | m | 3.72 | 4.4826 | 672.39 | 19.16%
| 7.7.3 | SINAPI | 98301 | SEINFRA | PATCH PANEL 24 PORTAS, CATEGORIA 5E | 1 | m | 489.96 | 590.4018 | 590.4018 | 16.82%
| 7.7.4 | SINAPI | 98307 |  | TOMADA DE REDE RJ45 | 17 | un | 43.33 | 52.2126 | 887.615 | 25.29%
| 7.7.5 | SINAPI | 98308 |  | TOMADA PARA TELEFONE RJ11 | 17 | un | 28.8 | 34.704 | 589.968 | 16.81%
| 7.7.6 | SINAPI | 100560 | SINAPI | QUADRO DE DISTRIBUICAO PARA TELEFONE , 20X20X12CM | 4 | un | 80.2 | 96.641 | 386.564 | 11.01%
| 7.8 | CLIMATIZAÇÃO | [7 empty] | 13393.575 | 100% | 10.38% | 2.061%
| 7.8.1 | SINAPI | 97333 |  | TUBO EM COBRE FLEXÍVEL, DN 1/2", COM ISOLAMENTO, INSTALADO EM RAMAL DE ALIMENTAÇÃO DE AR CONDICIONADO COM CONDENSADORA CENTRAL FORNECIMENTO E INSTALAÇÃO. AF_12/2015 | 50 | m | 39.45 | 47.5373 | 2376.8625 | 17.75%
| 7.8.2 | COTAÇÃO | 029 |  | Ar Condicionado Split 18.000 Btus | 3 | un | 1889.55 | 2276.9077 | 6830.7232 | 51%
| 7.8.3 | COTAÇÃO | 030 |  | Ar Condicionado Split 9000 Btus | 3 | un | 1157.95 | 1395.3298 | 4185.9893 | 31.25%
| 7.9 | SISTEMA DE ENERGIA SOLAR | [7 empty] | 82743.1686 | 100% | 64.11% | 12.73%
| 7.9.1 | SINAPI | 91930 |  | CABO DE COBRE FLEXÍVEL ISOLADO, 6 MM² | 80 | m | 6.36 | 7.6638 | 613.104 | 0.741%
| 7.9.2 | COTAÇÃO | 031 |  | MICROINVERSOR QS1-BR 220V | 9 | un | 2760 | 3325.8 | 29932.2 | 36.17%
| 7.9.3 | COTAÇÃO | 032 |  | PAINÉIS SOLARES DHP72 330W | 36 | un | 706.41 | 851.224 | 30644.0658 | 37.04%
| 7.9.4 | COTAÇÃO | 033 |  | ESTRUTURA DE FIXAÇÃO | 36 | un | 155 | 186.775 | 6723.9 | 8.126%
| 7.9.5 | COTAÇÃO | 034 |  | INSTALAÇÃO DO SISTEMA | 1 | un | 10000 | 12050 | 12050 | 14.56%
| 7.9.6 | COTAÇÃO | 035 |  | STRINGBOX 20A DPS | 3 | un | 768.99 | 926.6329 | 2779.8988 | 3.36%
| VALOR DO ITEM | [8 empty] | 129066.1643 |  | 100% | 19.86%
| 8 | ACABAMENTOS
| 8.1 | REVESTIMENTOS INTERNOS E EXTERNOS | [7 empty] | 74604.5022 | 100% | 60.34% | 11.48%
| 8.1.1 | SINAPI | 87879 | SINAPI | Chapisco de aderência em paredes internas, externas, vigas e platibanda, inclusive teto | 1200 | m² | 3.32 | 4.0006 | 4800.72 | 6.435%
| 8.1.2 | SINAPI | 87775 | SINAPI | Reboco em massa única para paredes externas traço 1:2:9 - preparo manual - espessura 2,5 cm | 600 | m² | 43.86 | 52.8513 | 31710.78 | 42.51%
| 8.1.3 | SINAPI | 87529 |  | Reboco em Argamassa Traço 1:2:6, Preparo Manual, Aplicada em paredes internas Espessura Maior Ou Igual A 20 mm | 600 | m² | 26.78 | 32.2699 | 19361.94 | 25.95%
| 8.1.4 | COTAÇÃO | 036 | SINAPI | Porcelanato "A" 70X70 polido retificado - ref. Asti marmo delta ou similar | 77 | m² | 53.5 | 64.4675 | 4963.9975 | 6.654%
| 8.1.5 | COTAÇÃO | 037 |  | Porcenalato "A" 52X52 polido retificado - ref. Bianco delta ou similar | 83 | m² | 29 | 34.945 | 2900.435 | 3.888%
| 8.1.6 | COTAÇÃO | 038 | SINAPI | 12816/ORSE - Placa cimentícia e =10mm, para fechamento da fachada (1 lado/face), juntas aparentes, fixada em estrutura metalica, exclusive esta (fornecimento e assentamento) | 25 | m² | 74.37 | 89.6159 | 2240.3963 | 3.003%
| 8.1.7 | COTAÇÃO | 039 | SINAPI | Acabamentos de concreto (cornijas, detalhes) | 60 | m | 29.9 | 36.0295 | 2161.77 | 2.898%
| 8.1.8 | COMPOSIÇÃO | COMP002 |  | Assentamento revestimento porcelanato | 160 | m² | 24.52 | 29.5466 | 4727.456 | 6.337%
| 8.1.9 | COTAÇÃO | 040 |  | Rodapé 10cm concreto externo | 20 | m | 4.5 | 5.4225 | 108.45 | 0.1454%
| 8.1.10 | SINAPI | 73850/00 |  | Rodapé 10cm interno | 50 | m | 27.03 | 32.5712 | 1628.5575 | 2.183%
| 8.2 | SISTEMAS DE PISOS INTERNOS E EXTERNOS | [7 empty] | 1827.744 | 100% | 1.478% | 0.2812%
| 8.2.1 | SINAPI | 87620 | SINAPI | Contrapiso e=2,0cm | 60 | m² | 25.28 | 30.4624 | 1827.744 | 100%
| 8.3 | REVESTIMENTO CERÂMICO | [7 empty] | 27579.6737 | 100% | 22.3% | 4.244%
| 8.3.1 | COTAÇÃO | 041 | SINAPI | Porcelanato "A" 70X70 acetinado retificado maipo delta | 129 | m² | 31.66 | 38.1503 | 4921.3887 | 17.84%
| 8.3.2 | COTAÇÃO | 042 | SINAPI | Porcelanato "A" 62,5X62,5 acetinado retificado classic white elizabeth | 19 | m² | 33.6 | 40.488 | 769.272 | 2.789%
| 8.3.3 | COTAÇÃO | 043 |  | Porcelanato "A" 70X70 acetinado retificado santorine delta | 14.4 | m² | 37 | 44.585 | 642.024 | 2.328%
| 8.3.4 | COTAÇÃO | 044 |  | Porcelanato "A" 70X70 rústico retificado tijuca dark out delta ou similar | 66.4 | m² | 44.5 | 53.6225 | 3560.534 | 12.91%
| 8.3.5 | SINAPI | 92399 |  | EXECUÇÃO DE VIA EM PISO INTERTRAVADO, COM BLOCO RETANGULAR COR NATURAL M2 DE 20 X 10 CM, ESPESSURA 8 CM. AF_12/2015 | 155 | m² | 53 | 63.865 | 9899.075 | 35.89%
| 8.3.6 | SINAPI | 92391 |  | Placa de concreto pisograma quadrado 50x50x08 cm armado | 17 | m² | 50.14 | 60.4187 | 1027.1179 | 3.724%
| 8.3.7 | COMPOSIÇÃO | COMP002 |  | Assentamento revestimento porcelanato | 228.8 | m² | 24.52 | 29.5466 | 6760.2621 | 24.51%
| 8.3 | FORRO | [7 empty] | 11683.0775 | 100% | 9.449% | 1.798%
| 8.3 .1 | COTAÇÃO | 045 | SINAPI | 12024/ORSE Forro acústico em placas de fibra mineral - Estrutura perfil branco | 130 | m² | 70 | 84.35 | 10965.5 | 93.86%
| 8.3 .2 | SINAPI | 96114 | SINAPI | Forro placas cimentícia | 10 | m² | 59.55 | 71.7578 | 717.5775 | 6.142%
| 8.4 | PINTURA | [7 empty] | 7953 | 100% | 6.432% | 1.224%
| 8.4.1 | SINAPI | 95622 |  | APLICAÇÃO MANUAL DE TINTA LÁTEX ACRÍLICA | 500 | m² | 13.2 | 15.906 | 7953 | 100%
| VALOR DO ITEM | [8 empty] | 123647.9974 |  | 100% | 19.03%
| 9 | ESQUADRIAS
| 9.1 | PORTAS DE MADEIRA | [7 empty] | 8002.405 | 100% | 32.35% | 1.231%
| 9.1.1 | COTAÇÃO | 046 | SINAPI | P02 /03- Porta de Giro Interna - Madeira - 80x210 (com instalação) | 6 | un | 347 | 418.135 | 2508.81 | 31.35%
| 9.1.2 | COTAÇÃO | 047 |  | P04 - Porta de Giro externa - Madeira 80x210 (com instalação) | 2 | un | 612 | 737.46 | 1474.92 | 18.43%
| 9.1.3 | COTAÇÃO | 048 |  | P06 - Porta de Giro 2F - Alumínio 160x250 (com instalação) | 1 | un | 1200 | 1446 | 1446 | 18.07%
| 9.1.4 | COTAÇÃO | 049 | SINAPI | P05 - Porta de Giro 2F externa - Madeira 180x280 (com instalação) | 1 | un | 1650 | 1988.25 | 1988.25 | 24.85%
| 9.1.5 | COTAÇÃO | 050 |  | P01 - Porta de correr interna - Madeira 80x210 (com instalação) | 1 | un | 485 | 584.425 | 584.425 | 7.303%
| 9.2 | FERRAGENS E ACESSÓRIOS | [7 empty] | 1642.885 | 100% | 6.64% | 0.2528%
| 9.2.1 | COTAÇÃO | 051 | SINAPI | Fechadura de correr | 1 | un | 45.99 | 55.418 | 55.418 | 3.373%
| 9.2.2 | COTAÇÃO | 052 |  | Fechadura | 9 | un | 36 | 43.38 | 390.42 | 23.76%
| 9.2.3 | COTAÇÃO | 053 |  | Trinco 9cm cromado | 1 | un | 14.53 | 17.5086 | 17.5086 | 1.066%
| 9.2.4 | COTAÇÃO | 054 |  | Dobradiças | 27 | un | 10.2 | 12.291 | 331.857 | 20.2%
| 9.2.5 | SINAPI | 100874 |  | PUXADOR PARA PCD, FIXADO NA PORTA | 3 | un | 234.49 | 282.5605 | 847.6814 | 51.6%
| 9.3 | JANELAS DE ALUMÍNIO | [7 empty] | 15095.2519 | 100% | 61.01% | 2.323%
| 9.3.4 | COTAÇÃO | 055 | SINAPI | J01 - Janela Maxiar 2F de alumínio e vidro mini-boreal 80x60 (com instalação) | 1 | un | 381.16 | 459.2978 | 459.2978 | 3.043%
| 9.3.5 | COTAÇÃO | 056 | SINAPI | J02-03 - Janela Maxiar 2F de alumínio e vidro mini-boreal 100x60 (com instalação) | 6 | un | 519.55 | 626.0577 | 3756.3465 | 24.88%
| 9.3.8 | COTAÇÃO | 057 | SINAPI | J04 - Janela Fixa de alumínio e vidro temperado 140x150 (com instalação) | 5 | un | 725.65 | 874.4082 | 4372.0413 | 28.96%
| 9.3.9 | COTAÇÃO | 058 | SINAPI | J05 - Janela Fixa de alumínio e vidro temperado 150x150 (com instalação) | 1 | un | 800.47 | 964.5664 | 964.5664 | 6.39%
| 9.3.11 | COTAÇÃO | 059 |  | J06 - Janela Maxiar 2F de alumínio e vidro temperado 200x250 (com instalação) | 2 | un | 2300 | 2771.5 | 5543 | 36.72%
| VALOR DO ITEM | [8 empty] | 24740.5418 |  | 100% | 3.807%
| 10 | MARMORARIA
| 10.1 | SOLEIRAS E PINGADEIRAS | [7 empty] | 2916.1 | 100% | 40.03% | 0.4487%
| 10.1.1 | COTAÇÃO | 060 |  | Soleira granito cinza andorinha | 7 | m² | 220 | 265.1 | 1855.7 | 63.64%
| 10.1.2 | COTAÇÃO | 061 |  | Pingadeiras granito cinza andorinha | 4 | m² | 220 | 265.1 | 1060.4 | 36.36%
| 10.2 | BANCADAS | [7 empty] | 4368.125 | 100% | 59.97% | 0.6721%
| 10.2.1 | COTAÇÃO | 062 |  | Bancada 100x50cm acabamento saia com 6 cm e régua c/ 10 cm de altura e cuba embutida | 2 | un | 590 | 710.95 | 1421.9 | 32.55%
| 10.2.4 | COTAÇÃO | 063 |  | Bancada 170x60cm acabamento saia com 4 cm e régua c/ 10 cm de altura e cuba embutida | 1 | un | 950 | 1144.75 | 1144.75 | 26.21%
| 10.2.5 | COTAÇÃO | 064 |  | Bancada 157x50cm acabamento saia com 6 cm e régua c/ 10 cm de altura e cuba embutida | 1 | un | 795 | 957.975 | 957.975 | 21.93%
| 10.2.6 | COTAÇÃO | 065 |  | Bancada 150x50cm acabamento saia com 6 cm e régua c/ 10 cm de altura e cuba embutida | 1 | um | 700 | 843.5 | 843.5 | 19.31%
| VALOR DO ITEM | [8 empty] | 7284.225 |  | 100% | 1.121%
| 11 | PAISAGISMO | [7 empty] | 1563.9695 | 100% | 100% | 0.2406%
| 11.1 | SINAPI | 98504 |  | PLANTIO DE GRAMA EM PLACAS (Grama Esmeralda) | 100 | m² | 8.53 | 10.2786 | 1027.865 | 65.72%
| 11.2 | SINAPI | 98503 |  | PLANTIO DE GRAMA EM PAVIMENTO CONCREGRAMA. AF_05/2018 | 30 | m² | 14.83 | 17.8701 | 536.1045 | 34.28%
| VALOR DO ITEM | [8 empty] | 1563.9695 |  | 100% | 0.2406%
| 12 | CALÇADAS | [7 empty] | 4374.15 | 100% | 100% | 0.673%
| 12.1 | SINAPI | 92399 |  | EXECUÇÃO DE VIA EM PISO INTERTRAVADO, COM BLOCO RETANGULAR COR NATURAL M2 DE 20 X 10 CM, ESPESSURA 8 CM. AF_12/2015 | 60 | m² | 53 | 63.865 | 3831.9 | 87.6%
| 12.2 | COTAÇÃO | 066 |  | 01611/ORSE Meio Fio pré-moldado concreto (0,12 x 0,30 x 1,00m) | 30 | m | 15 | 18.075 | 542.25 | 12.4%
| VALOR DO ITEM | [8 empty] | 4374.15 |  | 100% | 0.673%
| 13 | SISTEMA DE PROTEÇÃO CONTRA INCÊNDIO | [7 empty] | 865.913 | 100% | 100% | 0.1332%
| 13.1 | COTAÇÃO | 067 | SINAPI | 08751/ORSE- Extintor de pó químico seco (PQS), capacidade 12 kg | 3 | un | 220.84 | 266.1122 | 798.3366 | 92.2%
| 13.2 | COTAÇÃO | 068 | SEINFRA | PLACA FOTOLUMINESCENTE SAÍDA DE EMERGÊNCIA 25X16 | 4 | un | 5.2 | 6.266 | 25.064 | 2.895%
| 13.3 | COTAÇÃO | 069 | SEINFRA | Placa de sinalização extintor de incêndio 25x16 | 3 | un | 11.76 | 14.1708 | 42.5124 | 4.91%
| VALOR DO ITEM | [8 empty] | 865.913 |  | 100% | 0.1332%
| 14 | ACESSIBILIDADE | [7 empty] | 86600.6267 | 100% | 100% | 13.32%
| 14.1 | COTAÇÃO | 070 | SINAPI | Elevador elétrico social para 08 passageiros ou 600kg, com 02 paradas, paineis e teto em aço escovado, corrimão tubular, portas aço inoxi, cabina 1,20-frente x 1,40-fundo x altura 2,2m inoxidável, Daiken Access ou similar (instalado) | 1 | un | 54000 | 65070 | 65070 | 75.14%
| 14.2 | COTAÇÃO | 071 |  | 12189/ORSE Corrimão duplo central em tubo de ferro galvanizado 1 1/2", com chumbadores para fixação no piso | 38.5 | m | 224.8 | 270.884 | 10429.034 | 12.04%
| 14.3 | SINAPI | 99839 |  | Guarda-Corpo de aço galvanizado de 1,10m de altura | 27 | m | 341.22 | 411.1701 | 11101.5927 | 12.82%
| VALOR DO ITEM | [8 empty] | 86600.6267 |  | 100% | 13.32%
| Custo TOTAL com BDI incluso | [8 empty] | 649920.4321 |  |  | 100%
| Profissional responsável pelo calculo do cronograma |  |  |  | MATILDE IHVENS GUIMARÃES SILVA
| Número de Registro no CREA ou CAU: |  |  |  | CAU A63663-0

## Cronograma
| Obra: IPRECAL - Projeto Sede |  |  |  | BDI: | 20.5%
Valores de acordo com o orçamento referencial
CRONOGRAMA FÍSICO FINANCEIRO
DESCRIÇÃO | 30 DIAS | 60 DIAS | 90 DIAS | 120 DIAS | 150 DIAS | TOTAL | PERCENTUAL
SERVIÇOS PRELIMINARES | 13939.2803 |  |  |  |  | 13939.2803 | 100%
SERVIÇOS PRELIMINARES | 100%
LOCAÇÃO DA OBRA | 100%
TERRAPLANAGEM | 100%
FUNDAÇÕES | 52730.5998 |  |  |  |  | 52730.5998 | 100%
CONCRETO ARMADO PARA FUNDAÇÕES - ESTACA DE CONCRETO ARMADO | 100%
CONCRETO ARMADO PARA FUNDAÇÕES - VIGAS BALDRAMES | 100%
CONCRETO ARMADO - RESERVATÓRIO ENTERRADO | 100%
SUPRAESTRUTURA |  | 110523.2356 | 2964.7217 |  |  | 113487.9574 | 100%
CONCRETO ARMADO - PILARES |  | 100%
CONCRETO ARMADO - VIGAS |  | 100%
CONCRETO ARMADO - ESCADA |  | 100%
CONCRETO ARMADO - LAJES |  | 100%
CONCRETO ARMADO PARA VERGAS |  |  | 100%
SISTEMA DE VEDAÇÃO VERTICAL INTERNO E EXTERNO (PAREDES) |  | 20494.64 | 20494.64 |  |  | 40989.28 | 100%
|  | 50% | 50%
COBERTURA |  |  |  | 23607.9262 |  | 23607.9262 | 100%
100%
INSTALAÇÕES HIDROSSANITÁRIAS | 10966.6216 | 8551.4753 | 491.2785 |  | 7012.4252 | 27021.8006 | 100%
CAIXAS E RALOS | 100%
CONEXÕES - PVC SOLDÁVEL |  | 100%
CONEXÕES - SÉRIE NORMAL | 100%
MOTOBOMBA |  |  | 100%
REGISTROS E VÁLVULAS |  | 100%
RESERVATÓRIOS |  | 100%
BIODIGESTOR | 100%
TUBOS PVC SOLDÁVEL |  | 100%
TUBOS PVC SÉRIE NORMAL | 100%
LOUÇAS E METAIS |  |  |  |  | 100%
INSTALAÇÕES ELÉTRICAS - 220V |  |  | 22335.3137 |  | 106730.8506 | 129066.1642 | 100%
CENTRO DE DISTRIBUIÇÃO E ENTRADA DE ENERGIA |  |  | 100%
DESCRIÇÃO | 30 DIAS | 60 DIAS | 90 DIAS | 120 DIAS | 150 DIAS | TOTAL | PERCENTUAL
DISJUNTORES |  |  | 100%
CABOS E FIOS CONDUTORES |  |  | 100%
ELETRODUTOS E ACESSÓRIOS |  |  | 100%
ILUMINAÇÃO E TOMADAS |  |  | 100%
LUMINÁRIAS E ACABAMENTOS ELÉTRICOS |  |  |  |  | 100%
CABEAMENTO DE DADOS |  |  |  |  | 100%
CLIMATIZAÇÃO |  |  |  |  | 100%
SISTEMA DE ENERGIA SOLAR |  |  |  |  | 100%
ACABAMENTOS |  |  | 1827.744 | 37302.2511 | 84518.0023 | 123647.9974 | 100%
REVESTIMENTOS INTERNOS E EXTERNOS |  |  |  | 50% | 50%
SISTEMAS DE PISOS INTERNOS E EXTERNOS |  |  | 100%
REVESTIMENTO CERÂMICO |  |  |  | 100%
FORRO |  |  |  |  | 100%
PINTURA |  |  |  |  | 100%
ESQUADRIA |  |  |  | 15095.2519 | 9645.29 | 24740.5419 | 100%
PORTAS DE MADEIRA |  |  |  |  | 100%
FERRAGENS E ACESSÓRIOS |  |  |  |  | 100%
JANELAS DE ALUMÍNIO |  |  |  | 100%
MARMORARIA |  |  |  | 2916.1 | 4368.125 | 7284.225 | 100%
SOLEIRAS E PINGADEIRAS |  |  |  | 100%
BANCADAS |  |  |  |  | 100%
PAISAGISMO |  |  |  |  | 1563.9695 | 1563.9695 | 100%
100%
CALÇADAS |  |  |  |  | 4374.15 | 4374.15 | 100%
100%
SISTEMA DE PROTEÇÃO CONTRA INCÊNDIO |  |  |  |  | 865.913 | 865.913 | 100%
100%
ACESSIBILIDADE |  |  |  | 65070 | 21530.6267 | 86600.6267 | 100%
|  |  |  | 75.14% | 24.86%
| 30 DIAS | 60 DIAS | 90 DIAS | 120 DIAS | 150 DIAS | TOTAL
TOTAL MENSAL | 77636.5018 | 139569.3509 | 48113.6979 | 143991.5292 | 240609.3523 | 649920.4321 | 100%
PERCENTUAL MENSAL | 11.95% | 21.47% | 7.403% | 22.16% | 37.02%
TOTAL ACUMULADO |  | 217205.8527 | 265319.5506 | 409311.0798 | 649920.4321
PERCENTUAL ACUMULADO | 0% | 33.42% | 40.82% | 62.98% | 100%
Profissional responsável pelo calculo do cronograma | MATILDE IHVENS GUIMARÃES SILVA
Número de Registro no CREA ou CAU: | CAU A63663-0

## Cotação
Obra: IPRECAL - Projeto Sede
COTAÇÕES
FONTE | CÓDIGO | DESCRIÇÃO | UNIDADE | MENOR
Cotação | 001 | 9416/ORSE - Instalação provisória de energia elétrica, aerea, trifasica, em poste galvanizado, exclusive fornecimento do medidor | un. | 1795.27
|  | NOME DA EMPRESA |  | COTAÇÕES
|  | Orse |  | 1795.27
FONTE | CÓDIGO | DESCRIÇÃO | UNIDADE | MENOR
Cotação | 002 | ORSE/9164 Locação topográfica com nivelamento de seções transversais de serviços de terraplenagem, inclusive conferências | un. | 4.48
|  | NOME DA EMPRESA |  | COTAÇÕES
|  | Orse |  | 4.48
FONTE | CÓDIGO | DESCRIÇÃO | UNIDADE | MENOR
Cotação | 003 | CAP DE PVC 50MM | m | 5.62
| EMPRESA | NOME DA EMPRESA |  | COTAÇÕES
|  | ORSE |  | 5.62
FONTE | CÓDIGO | DESCRIÇÃO | UNIDADE | MENOR
Cotação | 004 | CAP DE PVC 75MM | m | 14.65
| EMPRESA | NOME DA EMPRESA |  | COTAÇÕES
|  | ORSE |  | 14.65
FONTE | CÓDIGO | DESCRIÇÃO | UNIDADE | MENOR
Cotação | 005 | CAP DE PVC 100MM | m | 22.43
| EMPRESA | NOME DA EMPRESA |  | COTAÇÕES
|  | ORSE |  | 22.432
FONTE | CÓDIGO | DESCRIÇÃO | UNIDADE | MENOR
Cotação | 006 | CAP PVC 150mm | un. | 33.9
| EMPRESA | NOME DA EMPRESA |  | COTAÇÕES
|  | Cassol |  | 33.9
|  | Americanas |  | 43.99
|  | Balaroti |  | 43.69
| Referência | Cap PVC Tigre 150mm Branco
FONTE | CÓDIGO | DESCRIÇÃO | UNIDADE | MENOR
Cotação | 007 | 01206/ORSE Tê 150x100mm | un. | 35.72
| EMPRESA | NOME DA EMPRESA |  | COTAÇÕES
|  | Orse |  | 35.72
Observações:
FONTE | CÓDIGO | DESCRIÇÃO | UNIDADE | MENOR
Cotação | 008 | Tê 150x150 mm | un. | 31.37
| EMPRESA | NOME DA EMPRESA |  | COTAÇÕES
|  | Acquafort |  | 31.37
|  | Cassol |  | 49.9
|  | Balaroti |  | 68.47
| Referência | Tê de Esgoto PVC Tigre 150x150mm Branco
FONTE | CÓDIGO | DESCRIÇÃO | UNIDADE | MENOR
Cotação | 009 | Motobomba Centrífuga | un. | 407.7
| EMPRESA | NOME DA EMPRESA |  | COTAÇÕES
|  | Mérito Comércio de Equipamentos |  | 407.7
|  | Breithaupt |  | 464.5
|  | Cassol |  | 498.02
| Referência | Bomba Schneider BCR-2000 1/4cv - 220V Monofásica
FONTE | CÓDIGO | DESCRIÇÃO | UNIDADE | MENOR
Cotação | 010 | Biodigestor Polietileno 1450 litros BakofTec Altura: 179 cm Diâmetro: 125 cm | un. | 2161
|  | NOME DA EMPRESA |  | COTAÇÕES
|  | Cassol |  | 2359
|  | Águas Claras Engenharia |  | 2161
Observações:
FONTE | CÓDIGO | DESCRIÇÃO | UNIDADE | MENOR
Cotação | 011 | Torneira Lavatório de Mesa Bica Baixa Cromado | un. | 185.17
| EMPRESA | NOME DA EMPRESA |  | COTAÇÕES
|  | Casas da água |  | 370
|  | Magazine Luiza |  | 249.4
|  | Allbanho |  | 185.17
| Referência | Torneira Lavatório Incepa Waterpress de Mesa Bica Baixa Cromado
FONTE | CÓDIGO | DESCRIÇÃO | UNIDADE | MENOR
Cotação | 012 | 11471/ORSE Assentamento de torneira | un. | 10.14
| EMPRESA | NOME DA EMPRESA |  | COTAÇÕES
|  | Orse |  | 10.14
Referência
FONTE | CÓDIGO | DESCRIÇÃO | UNIDADE | MENOR
Cotação | 013 | 12122/ORSE Barra de Apoio 40 cm reto | un. | 109.96
| EMPRESA | NOME DA EMPRESA |  | COTAÇÕES
|  | Orse |  | 109.96
Observações:
FONTE | CÓDIGO | DESCRIÇÃO | UNIDADE | MENOR
Cotação | 014 | Dispenser Porta Papel Higiênico | un. | 26.99
| EMPRESA | NOME DA EMPRESA |  | COTAÇÕES
|  | MadeiraMadeira |  | 30.43
|  | Americanas |  | 26.99
| Observações: | Dispenser Porta Papel Higiênico Rolão Premisse Velox ou similar
FONTE | CÓDIGO | DESCRIÇÃO | UNIDADE | MENOR
Cotação | 015 | 12208/ORSE-Porta papel toalha para papel interfolha 2 ou 3 dobras, injetado com a frente em plástico ABS branco, com visor frontal para controle de substituição do papel interfolha e fundo em Plástico ABS cinza. | un. | 91.18
| EMPRESA | NOME DA EMPRESA |  | COTAÇÕES
|  | Orse |  | 91.18
| Observações: | Dispenser de Papel Toalha Velox Branco Premisse ou similar
FONTE | CÓDIGO | DESCRIÇÃO | UNIDADE | MENOR
Cotação | 016 | Medidor bidirecional 225A | un. | 2088.75
| EMPRESA | NOME DA EMPRESA |  | COTAÇÕES
|  | Solius Energia Solar |  | 2088.75
|  | Americanas.com |  | 2101.75
|  | WinnerShop |  | 2151.6
| Referência: | Medidor Bidirecional Smart Meter Fronius 4300011478 50Ka-3 Medidor Bidirecional Alta Precisao Trif 380V - Fronius
FONTE | CÓDIGO | DESCRIÇÃO | UNIDADE | MENOR
Cotação | 017 | 03290/ORSE - Aterramento composto de haste de cobre l = 2,40m, interligada com cabo de cobre tipo cordoalha | un. | 73.8
| EMPRESA | NOME DA EMPRESA |  | COTAÇÕES
|  | Orse |  | 73.8
FONTE | CÓDIGO | DESCRIÇÃO | UNIDADE | MENOR
Cotação | 018 | 09041/ORSE Protetor DPS Classe 1 Tripolar 60ka 385VA | un. | 113.91
|  | NOME DA EMPRESA |  | COTAÇÕES
|  | Orse |  | 113.91
FONTE | CÓDIGO | DESCRIÇÃO | UNIDADE | MENOR
Cotação | 019 | 08285/ORSE Disjuntor bipolar DR 32A - Dispositivo residual diferencial, tipo AC, 30MA, Siemens ou similar | un. | 177.59
|  | NOME DA EMPRESA |  | COTAÇÕES
|  | Orse |  | 177.59
FONTE | CÓDIGO | DESCRIÇÃO | UNIDADE | MENOR
Cotação | 020 | 03618/ORSE- Disjuntor bipolar DR 20 A - Dispositivo residual diferencial, tipo AC, 30MA, ref.5SM1 314-OMB, Siemens ou similar | un. | 116.87
|  | NOME DA EMPRESA |  | COTAÇÕES
|  | Orse |  | 116.87
FONTE | CÓDIGO | DESCRIÇÃO | UNIDADE | MENOR
Cotação | 021 | 11265/ORSE Curva 45° para eletroduto de pvc rígido roscável, diâm = 50mm (1 1/2") | m | 6.22
| EMPRESA | NOME DA EMPRESA |  | COTAÇÕES
|  | Orse |  | 6.22
Observações:
FONTE | CÓDIGO | DESCRIÇÃO | UNIDADE | MENOR
Cotação | 022 | Placa LED embutir 22x22 18w | un. | 17.01
|  | NOME DA EMPRESA |  | COTAÇÕES
|  | Magazine Luiza |  | 18.91
|  | Iluminim |  | 17.01
FONTE | CÓDIGO | DESCRIÇÃO | UNIDADE | MENOR
Cotação | 023 | Placa LED embutir 120x15 36w | un. | 123.2
|  | NOME DA EMPRESA |  | COTAÇÕES
|  | Embralumi |  | 123.2
|  | Americanas.com |  | 160.83
FONTE | CÓDIGO | DESCRIÇÃO | UNIDADE | MENOR
Cotação | 024 | Placa LED embutir 30x3024w | un. | 33.6
| EMPRESA | NOME DA EMPRESA |  | COTAÇÕES
|  | Eletrorastro |  | 33.6
|  | Magazine Luiza |  | 38.3
FONTE | CÓDIGO | DESCRIÇÃO | UNIDADE | MENOR
Cotação | 025 | Placa LED sobrepor 17x17 12w | un. | 19.88
| EMPRESA | NOME DA EMPRESA |  | COTAÇÕES
|  | Americanas.com |  | 19.88
|  | Pontofrio.com |  | 20.97
FONTE | CÓDIGO | DESCRIÇÃO | UNIDADE | MENOR
Cotação | 026 | Refletor 50w | un. | 94.9
| EMPRESA | NOME DA EMPRESA |  | COTAÇÕES
|  | Magazine Luiza |  | 99.9
|  | Shoptime |  | 94.9
FONTE | CÓDIGO | DESCRIÇÃO | UNIDADE | MENOR
Cotação | 027 | Arandela embutir 3w | un. | 23.58
| EMPRESA | NOME DA EMPRESA |  | COTAÇÕES
|  | Magazine Luiza |  | 23.58
|  | MadeiraMadeira |  | 37.5
FONTE | CÓDIGO | DESCRIÇÃO | UNIDADE | MENOR
Cotação | 028 | 09629/ORSE Balizador embutido de piso 5w | un. | 187.63
| EMPRESA | NOME DA EMPRESA |  | COTAÇÕES
|  | Orse |  | 187.63
FONTE | CÓDIGO | DESCRIÇÃO | UNIDADE | MENOR
Cotação | 029 | Ar Condicionado Split 18.000 Btus Quente/Frio Springer Midea | un. | 1889.55
|  | NOME DA EMPRESA |  | COTAÇÕES
| EMPRESA | Magazine Luiza |  | 1889.55
|  | Casas Bahia |  | 2160
FONTE | CÓDIGO | DESCRIÇÃO | UNIDADE | MENOR
Cotação | 030 | Ar Condicionado Split 9000 Btus Frio - Electrolux - 220V | un. | 1157.95
|  | NOME DA EMPRESA |  | COTAÇÕES
| EMPRESA | Magazine Luiza |  | 1159
|  | Leroy Merlin |  | 1157.95
FONTE | CÓDIGO | DESCRIÇÃO | UNIDADE | MENOR
Cotação | 031 | Micro Inversor Apsystems Qs1 1200w/220v C/ Cabo Tronco | m | 2760
| EMPRESA | NOME DA EMPRESA |  | COTAÇÕES
|  | Energia Livre |  | 2760
|  | Minha Casa Solar |  | 3644.67
| Observações: | Casa do Microinversor |  | 3670
FONTE | CÓDIGO | DESCRIÇÃO | UNIDADE | MENOR
Cotação | 032 | PAINÉIS SOLARES DHP72 330W - POLICRISTALINO 72 CÉLULAS | m | 706.41
| EMPRESA | NOME DA EMPRESA |  | COTAÇÕES
|  | Energia Livre |  | 706.41
|  | eztechs |  | 824.99
| Observações: | Casa do Microinversor |  | 785
FONTE | CÓDIGO | DESCRIÇÃO | UNIDADE | MENOR
Cotação | 033 | ESTRUTURA DE FIXAÇÃO PAINÉIS SOLARES | m | 155
| EMPRESA | NOME DA EMPRESA |  | COTAÇÕES
|  | Energia Livre |  | 155
FONTE | CÓDIGO | DESCRIÇÃO | UNIDADE | MENOR
Cotação | 034 | INSTALAÇÃO DO SISTEMA E PLACAS | m | 10000
| EMPRESA | NOME DA EMPRESA |  | COTAÇÕES
|  | Portal Solar |  | 10000
FONTE | CÓDIGO | DESCRIÇÃO | UNIDADE | MENOR
Cotação | 035 | STRINGBOX ABS IP66 PROTEÇÃO CC E SURTO DPS FUSÍVEL | m | 768.99
| EMPRESA | NOME DA EMPRESA |  | COTAÇÕES
|  | MS Energia Solar |  | 1049
|  | eztechs |  | 768.99
FONTE | CÓDIGO | DESCRIÇÃO | UNIDADE | MENOR
Cotação | 036 | Porcelanato "A" 70X70 polido retificado | m² | 53.5
|  | NOME DA EMPRESA |  | COTAÇÕES
|  | Casas da água |  | 53.5
|  | Balaroti |  | 57.27
| Referência | Porcelanato Polido Delta Asti Marmo "A" 70x70 Retificado
FONTE | CÓDIGO | DESCRIÇÃO | UNIDADE | MENOR
Cotação | 037 | Porcelanato "A" 52X52 polido retificado | m² | 29
|  | NOME DA EMPRESA |  | COTAÇÕES
|  | Casas da água |  | 29
|  | Balaroti |  | 32.5
| Referência | Porcelanato Polido Delta Bianco "A" 52x52 Retificado - Linha Varietá
FONTE | CÓDIGO | DESCRIÇÃO | UNIDADE | MENOR
Cotação | 038 | 12816/ORSE Placa cimentícia e =10mm, para fechamento da fachada (1 lado/face), juntas aparentes, fixada em estrutura metalica, exclusive esta (fornecimento e assentamento) | un. | 74.37
|  | NOME DA EMPRESA |  | COTAÇÕES
|  | Orse |  | 74.37
FONTE | CÓDIGO | DESCRIÇÃO | UNIDADE | MENOR
Cotação | 039 | Acabamentos de concreto (cornijas, detalhes) | m | 29.9
|  | NOME DA EMPRESA |  | COTAÇÕES
|  | Cia da Samália |  | 29.9
|  | Ativix |  | 33.25
|  | Oliveira Artefatos de Cimento |  | 40
FONTE | CÓDIGO | DESCRIÇÃO | UNIDADE | MENOR
Cotação | 040 | Rodapé 10cm concreto pré moldado | m | 4.5
| EMPRESA | NOME DA EMPRESA |  | COTAÇÕES
|  | Cia da Samália |  | 4.5
|  | Ativix |  | 5.2
|  | Oliveira Artefatos de Cimento |  | 5.5
Observações:
FONTE | CÓDIGO | DESCRIÇÃO | UNIDADE | MENOR
Cotação | 041 | Porcelanato "A" 70X70 acetinado retificado | m² | 31.66
|  | NOME DA EMPRESA |  | COTAÇÕES
|  | Casas da água |  | 36.9
|  | Balaroti |  | 31.66
| Referência | Porcelanato "A" 70x70 Acetinado Retificado Maipo Delta
FONTE | CÓDIGO | DESCRIÇÃO | UNIDADE | MENOR
Cotação | 042 | Porcelanato "A" 62,5X62,5 acetinado retificado | m² | 33.6
| EMPRESA | NOME DA EMPRESA |  | COTAÇÕES
|  | Casas da água |  | 35.5
|  | Balaroti |  | 33.6
| Referência | Porcelanato "A" 62,5x62,5 Acetinado Retificado Classic White Elizabeth
FONTE | CÓDIGO | DESCRIÇÃO | UNIDADE | MENOR
Cotação | 043 | Porcelanato "A" 70X70 acetinado retificado | m² | 37
| EMPRESA | NOME DA EMPRESA |  | COTAÇÕES
|  | Casas da água |  | 37
|  | Balaroti |  | 40.47
| Referência | Porcelanato "A" 70x70 Acetinado Retificado Santorine Delta
FONTE | CÓDIGO | DESCRIÇÃO | UNIDADE | MENOR
Cotação | 044 | Porcelanato "A" 70X70 rústico retificado | m² | 44.5
|  | NOME DA EMPRESA |  | COTAÇÕES
|  | Balaroti |  | 44.5
|  | Telhanorte |  | 48.9
| Referência | Porcelanato "A" 70x70 Rústico Retificado Tijuca Dark Out Delta
FONTE | CÓDIGO | DESCRIÇÃO | UNIDADE | MENOR
Cotação | 045 | 12024/ORSE Forro modular - Forro acústico em placas de fibra mineral - 62,5 x 62,5 - Estrutura perfil branco | m² | 70
|  | NOME DA EMPRESA |  | COTAÇÕES
|  | Orse |  | 70
FONTE | CÓDIGO | DESCRIÇÃO | UNIDADE | MENOR
Cotação | 046 | Porta de Giro Interna - Madeira - 80x210 | un. | 347
| EMPRESA | NOME DA EMPRESA |  | COTAÇÕES
|  | Esquadrias Azulão |  | 347
|  | Esquadrias Irmãos Lo |  | 543
FONTE | CÓDIGO | DESCRIÇÃO | UNIDADE | MENOR
Cotação | 047 | Porta de Giro externa - Madeira 80x210 | un. | 612
| EMPRESA | NOME DA EMPRESA |  | COTAÇÕES
|  | Esquadrias Azulão |  | 612
|  | Esquadrias Irmãos Lo |  | 625
FONTE | CÓDIGO | DESCRIÇÃO | UNIDADE | MENOR
Cotação | 048 | Porta de giro 2F externa - aluminio 160x250 | un. | 1200
| EMPRESA | NOME DA EMPRESA |  | COTAÇÕES
|  | Excelence Soluções em esquadrias e vidros |  | 1200
|  | Fenster Haus |  | 1540
FONTE | CÓDIGO | DESCRIÇÃO | UNIDADE | MENOR
Cotação | 049 | Porta de Giro 2F externa - Madeira 180x280 | un. | 1650
| EMPRESA | NOME DA EMPRESA |  | COTAÇÕES
|  | Esquadrias Irmãos Lo |  | 1650
|  | Rocha Esquadrias |  | 2395
FONTE | CÓDIGO | DESCRIÇÃO | UNIDADE | MENOR
Cotação | 050 | Porta de correr interna - Madeira 80x210 | un. | 485
| EMPRESA | NOME DA EMPRESA |  | COTAÇÕES
|  | Esquadrias Irmãos Lo |  | 893
|  | Esquadrias Azulão |  | 485
FONTE | CÓDIGO | DESCRIÇÃO | UNIDADE | MENOR
Cotação | 051 | Fechadura Interna Bico Papagaio Porta Correr Soprano Antique | un. | 45.99
| EMPRESA | NOME DA EMPRESA |  | COTAÇÕES
|  | Americanas.com |  | 45.99
|  | Shoptime |  | 45.99
|  | Mercado Livre |  | 49.9
FONTE | CÓDIGO | DESCRIÇÃO | UNIDADE | MENOR
Cotação | 052 | Fechadura Externa Espelho Aço 40mm Mgm Firenze | un. | 36
| EMPRESA | NOME DA EMPRESA |  | COTAÇÕES
|  | MadeiraMadeira |  | 36
|  | Americanas.com |  | 37.9
|  | Ricardo Eletro |  | 39.9
FONTE | CÓDIGO | DESCRIÇÃO | UNIDADE | MENOR
Cotação | 053 | Trinco 9cm cromado | un. | 14.53
| EMPRESA | NOME DA EMPRESA |  | COTAÇÕES
|  | Mark Ferragens |  | 14.53
|  | Esquadrias Irmãos Lo |  | 15
FONTE | CÓDIGO | DESCRIÇÃO | UNIDADE | MENOR
Cotação | 054 | Dobradiça Comum 3¹/2" Zincado | un. | 10.2
| EMPRESA | NOME DA EMPRESA |  | COTAÇÕES
|  | Mark Ferragens |  | 10.2
|  | Esquadrias Irmãos Lo |  | 22
|  | C&C Casa e Construção |  | 12.99
FONTE | CÓDIGO | DESCRIÇÃO | UNIDADE | MENOR
Cotação | 055 | Janela Maxiar 2F de alumínio e vidro mini-boreal 80x60 (com instalação) | un. | 381.16
| EMPRESA | NOME DA EMPRESA |  | COTAÇÕES
|  | Excelence Soluções em esquadrias e vidros |  | 381.16
| Observações: | Fenster Haus |  | 569.66
FONTE | CÓDIGO | DESCRIÇÃO | UNIDADE | MENOR
Cotação | 056 | Janela Maxiar 2F de alumínio e vidro mini-boreal 100x60 (com instalação) | un. | 519.55
| EMPRESA | NOME DA EMPRESA |  | COTAÇÕES
|  | Excelence Soluções em esquadrias e vidros |  | 519.55
| Observações: | Fenster Haus |  | 880.14
FONTE | CÓDIGO | DESCRIÇÃO | UNIDADE | MENOR
Cotação | 057 | Janela Fixa de alumínio e vidro temperado 140x150 (com instalação) | un. | 725.65
| EMPRESA | NOME DA EMPRESA |  | COTAÇÕES
|  | Excelence Soluções em esquadrias e vidros |  | 725.65
| Observações: | Fenster Haus |  | 986.6
FONTE | CÓDIGO | DESCRIÇÃO | UNIDADE | MENOR
Cotação | 058 | Janela Fixa de alumínio e vidro temperado 150x150 (com instalação) | un. | 800.47
| EMPRESA | NOME DA EMPRESA |  | COTAÇÕES
|  | Excelence Soluções em esquadrias e vidros |  | 800.47
| Observações: | Fenster Haus |  | 1092.34
FONTE | CÓDIGO | DESCRIÇÃO | UNIDADE | MENOR
Cotação | 059 | J11 - Janela Maxiar 2F de pvc e vidro temperado 200x250 | un. | 2300
| EMPRESA | NOME DA EMPRESA |  | COTAÇÕES
|  | Excelence Soluções em esquadrias e vidros |  | 3636
| Observações: | Fenster Haus |  | 2300
FONTE | CÓDIGO | DESCRIÇÃO | UNIDADE | MENOR
Cotação | 060 | Soleiras em granito | un. | 220
| EMPRESA | NOME DA EMPRESA |  | COTAÇÕES
|  | Marmoraria Àgata |  | 220
|  | Marmoraria Dalsasso |  | 250
|  | Marmoraria Schmidt |  | 240
FONTE | CÓDIGO | DESCRIÇÃO | UNIDADE | MENOR
Cotação | 061 | Pingadeiras em granito | un. | 220
| EMPRESA | NOME DA EMPRESA |  | COTAÇÕES
|  | Marmoraria Àgata |  | 220
|  | Marmoraria Dalsasso |  | 250
|  | Marmoraria Schmidt |  | 240
FONTE | CÓDIGO | DESCRIÇÃO | UNIDADE | MENOR
Cotação | 062 | Bancada 100x50cm acabamento saia com 6 cm e régua c/ 10 cm de altura e cuba embutida | un. | 590
| EMPRESA | NOME DA EMPRESA |  | COTAÇÕES
|  | Marmoraria Àgata |  | 620
|  | Marmoraria Dalsasso |  | 590
|  | Marmoraria Schmidt |  | 720
| Observações: | considerado valores descontado a cuba embutida
FONTE | CÓDIGO | DESCRIÇÃO | UNIDADE | MENOR
Cotação | 063 | Bancada 170x60cm acabamento saia com 4 cm e régua c/ 10 cm de altura e cuba embutida | un. | 950
| EMPRESA | NOME DA EMPRESA |  | COTAÇÕES
|  | Marmoraria Àgata |  | 950
|  | Marmoraria Dalsasso |  | 1320
|  | Marmoraria Schmidt |  | 1245
FONTE | CÓDIGO | DESCRIÇÃO | UNIDADE | MENOR
Cotação | 064 | Bancada 157x50cm acabamento saia com 6 cm e régua c/ 10 cm de altura e cuba embutida | un. | 795
| EMPRESA | NOME DA EMPRESA |  | COTAÇÕES
|  | Marmoraria Àgata |  | 795
|  | Marmoraria Dalsasso |  | 820
|  | Marmoraria Schmidt |  | 850
FONTE | CÓDIGO | DESCRIÇÃO | UNIDADE | MENOR
Cotação | 065 | Bancada 150x50cm acabamento saia com 6 cm e régua c/ 10 cm de altura e cuba embutida | un. | 700
| EMPRESA | NOME DA EMPRESA |  | COTAÇÕES
|  | Marmoraria Àgata |  | 750
|  | Marmoraria Dalsasso |  | 700
|  | Marmoraria Schmidt |  | 850
FONTE | CÓDIGO | DESCRIÇÃO | UNIDADE | MENOR
Cotação | 066 | 01611/ORSE Meio Fio pré-moldado concreto (0,12 x 0,30 x 1,00m) | m | 15
| EMPRESA | NOME DA EMPRESA |  | COTAÇÕES
|  | Orse |  | 15
Observações:
FONTE | CÓDIGO | DESCRIÇÃO | UNIDADE | MENOR
Cotação | 067 | 08751/ORSE- Extintor de pó químico seco (PQS), capacidade 12 kg | un. | 220.84
| EMPRESA | NOME DA EMPRESA |  | COTAÇÕES
|  | Orse |  | 220.84
Observações:
FONTE | CÓDIGO | DESCRIÇÃO | UNIDADE | MENOR
Cotação | 068 | Placa de sinalização saída de emergência | un. | 5.2
| EMPRESA | NOME DA EMPRESA |  | COTAÇÕES
|  | Acquafort |  | 8
|  | Mig soluções contra incêndio |  | 5.2
| Referência | PLACA FOTOLUMINESCENTE SAÍDA DE EMERGÊNCIA CIMA/DIREITA/ESQUERDA 25X16
Cotação | 069 | Placa de sinalização extintor de incêndio 25x16 | un. | 9.44
| EMPRESA | NOME DA EMPRESA |  | COTAÇÕES
|  | Acquafort |  | 11.76
|  | Isinaliza |  | 9.44
| Referência | PLACA EXTINTOR DE INCÊNDIO FOTOLUMINESCENTE 25x16
FONTE | CÓDIGO | DESCRIÇÃO | UNIDADE | MENOR
Cotação | 070 | Elevador elétrico | un. | 54000
| EMPRESA | NOME DA EMPRESA |  | COTAÇÕES
|  | OAMV Elevadores e Plataformas |  | 54000
| Observações: | Modelo Daiken Access
FONTE | CÓDIGO | DESCRIÇÃO | UNIDADE | MENOR
Cotação | 071 | 12189/ORSE Corrimão duplo central em tubo de ferro galvanizado 1 1/2", com chumbadores para fixação no piso | m | 224.8
| EMPRESA | NOME DA EMPRESA |  | COTAÇÕES
|  | Orse |  | 224.8
Observações:
FONTE | CÓDIGO | DESCRIÇÃO | UNIDADE | MENOR
Cotação | 072 | Hidrômetro Multijato 1" Vazão Máxima 10 m³/h | un. | 399
|  | NOME DA EMPRESA |  | COTAÇÕES
|  | MadeiraMadeira |  | 399
|  | Americanas |  | 418.95
|  | Shoptime |  | 418.95
| Referência | Hidrômetro Multijato 1" Vazão Máxima 10 m³/h Elster - Kit de instalação incluso

## Composição
Obra: IPRECAL - Projeto Sede
COMPOSIÇÕES
FONTE | CÓDIGO | DESCRIÇÃO | UNIDADE | COEF. | DESONERADO | NÃO DESONERADO. | CALCULO
COMPOSIÇÃO | COMP01 | Hidrômetro Multijato 10 m³/h. Fornecimento e instalação | UNID |  |  | 419.3675
SINAPI-I | 95634 | FITA VEDA ROSCA EM ROLOS DE 18 MM X 50 M (L X C) | UN. | 0.0159 | 0 | 129.32 | 2.0562
COTAÇÃO | 072 | Hidrômetro Multijato 1" Vazão Máxima 10 m³/h Elster - Kit de instalação incluso | UN. | 1 | 0 | 399 | 399
SINAPI | 88248 | AUXILIAR DE ENCANADOR OU BOMBEIRO HIDRÁULICO COM ENCARGOS COMPLEMENTARES | H | 0.4546 | 0 | 17.1 | 7.7737
SINAPI | 88267 | ENCANADOR OU BOMBEIRO HIDRÁULICO COM ENCARGOS COMPLEMENTARES | H | 0.4546 | 0 | 23.18 | 10.5376
COMPOSIÇÃO | COMP02 | Assentamento Revestimentos | UNID |  |  | 24.52
SINAPI | 34357 | ARGAMASSA COLANTE TIPO ACIII | kg | 8.62 | 0 | 1.22 | 10.5164
SINAPI | 37595 | REJUNTE COLORIDO, CIMENTICIO | kg | 0.14 | 0 | 2.54 | 0.3556
SINAPI | 88256 | AZULEJISTA OU LADRILHISTA COM ENCARGOS COMPLEMENTARES | h | 0.44 | 0 | 23.25 | 10.23
SINAPI | 88316 | SERVENTE COM ENCARGOS COMPLEMENTARES | h | 0.2 | 0 | 17.09 | 3.418

## Cálculo BDI
Demonstrativo de cálculo do BDI
| Empreendimento: | IPRECAL - PROJETO SEDE
| Etapa: | Global
| Tipologia: | Construção de edifícios |  |  |  | 1
| Desoneração: | SEM desoneração (CPFS=20%) |  |  |  | 2 | 3
Componente do BDI |  |  | Mínimo | Máximo | Adotado
Administração Central |  |  | 3% | 5.5% | 3.5% | 6 | 7
Seguro e Garantia |  |  | 0.8% | 1% | 0.8% | 8 | 9
Risco |  |  | 0.97% | 1.27% | 1% | 10 | 11
Despesas Financeiras |  |  | 0.59% | 1.39% | 0.91% | 12 | 13
Lucro |  |  | 6.16% | 8.96% | 7% | 14 | 15
Tributos | incidência | alíquota |  |  | 5.65%
ISS | 40% | 5% |  | 2%
PIS/Cofins |  | 3.65% |  | 3.65%
CPRB |  | 0% |  | 0%
TOTAL |  |  | 20.34% | 25% | 20.5%
Fórmula adotada:
Campo Alegre/SC 30/05/2020
Responsável técnico pelo orçamento (sob carimbo)

## Tabelas BDI
Valores de referência para o cálculo do BDI - Acórdão 2622/2013/TCU/Plenário
Tipo de obra | BDI |  | BDI |  | Componentes do BDI (valores mínimo e máximo)
| sem desoneração |  | com desoneração |  | Admin. Central |  | Seguro e Garantia |  | Risco |  | Despesas Financ. |  | Lucro |  | Tributos
| mínimo | máximo | mínimo | máximo | mínimo | máximo | mínimo | máximo | mínimo | máximo | mínimo | máximo | mínimo | máximo | Tributos | CPRB
Construção de edifícios | 20.34% | 25% | 22.34% | 27.23% | 3% | 5.5% | 0.8% | 1% | 0.97% | 1.27% | 0.59% | 1.39% | 6.16% | 8.96% | (*) | 0 ou 2%
Rodovias e ferrovias | 19.6% | 24.23% | 21.6% | 26.46% | 3.8% | 4.67% | 0.32% | 0.74% | 0.5% | 0.97% | 1.02% | 1.21% | 6.64% | 8.69% | (*) | 0 ou 2%
Estações e redes de água e esgoto | 20.76% | 26.44% | 22.76% | 28.67% | 3.43% | 6.71% | 0.28% | 0.75% | 1% | 1.74% | 0.94% | 1.17% | 6.74% | 9.4% | (*) | 0 ou 2%
Estações e redes de energia elétrica | 24% | 27.86% | 26% | 30.09% | 5.29% | 7.93% | 0.25% | 0.56% | 1% | 1.97% | 1.01% | 1.11% | 8% | 9.51% | (*) | 0 ou 2%
Portuárias, marítimas e fluviais | 22.8% | 30.95% | 24.8% | 33.18% | 4% | 7.85% | 0.81% | 1.99% | 1.46% | 3.16% | 0.94% | 1.33% | 7.14% | 10.43% | (*) | 0 ou 2%
Materiais e equipamentos (instalados) | 11.1% | 16.8% | 13.1% | 18.8% | 1.5% | 4.49% | 0.3% | 0.82% | 0.56% | 0.89% | 0.85% | 1.11% | 3.5% | 6.22% | (*) | 0 ou 2%
Materiais e equipamentos (antecipado) | 10% | 12% | 10% | 12% | 1.5% | 4.49% | 0.3% | 0.82% | 0.56% | 0.89% | 0.85% | 1.11% | 3.5% | 6.22% | (*) | 0 ou 2%
(1) Limites com desoneração considerando um impacto de 2,23 p.p. devido à CPRB.
(2) Tributos conforme legislação municipal (PIS, COFINS, ISS e contribuição previdenciária CPRB).