## Orçamento
PLANILHA DE ORÇAMENTO ESTIMATIVO - LOTE 2
MUNICÍPIO: CAMPO ALEGRE
PROJETO: |  | Reforma e ampliação do Ginásio Helmuth Erico Herbst
LOCALIZAÇÃO: |  | Rua Altamiro Lobo Guimarães, nº 265, Bairro Centro |  |  | BDI | 20.5%
Planilha de referencia SINAPI/SC - 10/2021 - não desonerado
ITEM | CÓDIGO | DESCRIÇÃO DOS SERVIÇOS | UNID. | QUANT. | Valor. UNIT. S/ BDI | Valor UNIT. C/ BDI | Valor TOTAL
LOTE 2 - MURO DE CONTENÇÃO FUNDOS E REFORMA INTERNA - PARTE OESTE (FRENTE PARA RUA ALTAMIRO LOBO GUIMARÃES) ABAIXO DA ARQUIBANCADA
1 |  | SERVIÇOS PRELIMINARES |  |  |  |  | 837.85
1.1 | 74209/1 | Placa da obra - padrão | m² | 1.5 | 320 | 385.6 | 578.4
1.2 | 97622 | Demolição de alvenaria de bloco furado, de forma manual, sem reaproveitamento. Af_12/2017 | m³ | 4.0185 | 53.58 | 64.5639 | 259.45
[6 empty] | Subtotal | 837.85
11 |  | FUNDAÇÕES (Muro de contenção) |  |  |  |  | 47626.7378
11.2 |  | Muro de contenção - 30m - h=3m
11.2.1 | 101173 | Estaca broca de concreto, diâmetro de 20cm, escavação manual com trado concha, com armadura de arranque. Af_05/2020 | m | 45 | 60.55 | 72.9627 | 3283.3238
Sapata corrida - 0,50x0,20m
11.2.2 | 96617 | Lastro de concreto magro, aplicado em blocos de coroamento ou sapatas, espessura de 3 cm. Af_08/2017 | m² | 0.45 | 17.43 | 21.0031 | 9.4514
11.2.3 | 96536 | Fabricação, montagem e desmontagem de fôrma para viga baldrame, em madeira serrada, e=25 mm, 4 utilizações. Af_06/2017 | m² | 12 | 64.69 | 77.9514 | 935.4174
11.2.4 | 92775 | Armação de pilar ou viga de uma estrutura convencional de concreto armado em uma edificação térrea ou sobrado utilizando aço CA-60 de 5,0 mm - montagem. Af_12/2014 | kg | 36.96 | 20.6 | 24.823 | 917.4581
11.2.5 | 92777 | Armação de pilar ou viga de uma estrutura convencional de concreto armado em uma edificação térrea ou sobrado utilizando aço CA-50 de 8,0 mm - montagem. Af_12/2015 | kg | 78.21 | 17.7 | 21.3285 | 1668.102
11.2.6 | 94971 | Concreto FCK = 25mpa, traço 1:2,3:2,7 (cimento/ areia média/ brita 1)- preparo mecânico com betoneira 600 l. Af_07/2016 | m³ | 3 | 422.67 | 509.3174 | 1527.9521
Pilares e muro de blocos de concreto
11.2.7 | 96536 | Fabricação, montagem e desmontagem de fôrma para viga baldrame, em madeira serrada, e=25 mm, 4 utilizações. Af_06/2017 | m² | 23.22 | 64.69 | 77.9514 | 1810.0327
11.2.8 | 92775 | Armação de pilar ou viga de uma estrutura convencional de concreto armado em uma edificação térrea ou sobrado utilizando aço CA-60 de 5,0 mm - montagem. Af_12/2014 | kg | 65.9928 | 20.6 | 24.823 | 1638.1398
11.2.9 | 92777 | Armação de pilar ou viga de uma estrutura convencional de concreto armado em uma edificação térrea ou sobrado utilizando aço CA-50 de 8,0 mm - montagem. Af_12/2015 | kg | 312.84 | 17.7 | 21.3285 | 6672.4079
11.2.10 | 92778 | Armação de pilar ou viga de uma estrutura convencional de concreto armado em uma edificação térrea ou sobrado utilizando aço CA-50 de 10,0 mm - montagem. Af_12/2015 | kg | 126.0753 | 15.69 | 18.9064 | 2383.6366
11.2.11 | 94971 | Concreto FCK = 25mpa, traço 1:2,3:2,7 (cimento/ areia média/ brita 1)- preparo mecânico com betoneira 600 l. Af_07/2016 | m³ | 3.7254 | 422.67 | 509.3174 | 1897.4109
11.2.12 | 87449 | Alvenaria de vedação de blocos vazados de concreto de 14x19x39cm (espessura 14cm) de paredes com área líquida menor que 6m² sem vãos e argamassa de assentamento com preparo em betoneira. Af_06/2014 | m2 | 90 | 90.83 | 109.4501 | 9850.5135
11.2.14 | 87561 | Massa única, para recebimento de pintura ou cerâmica, em argamassa industrializada, preparo mecânico, aplicado com equipamento de mistura e projeção de 1,5 m3/h de argamassa em faces internas de paredes, espessura de 10mm, sem execução de taliscas. Af_06/2014 | m² | 90 | 30.16 | 36.3428 | 3270.852
11.2.15 | 98554 | Impermeabilização de superfície com membrana à base de resina acrílica, 3 demãos. Af_06/2018 | m² | 90 | 42.73 | 51.4896 | 4634.0685
Muro de alvenaria - H=1,1m
11.2.13 | 87447 | Alvenaria de vedação de blocos vazados de concreto de 9x19x39cm (espessura 9cm) de paredes com área líquida menor que 6m² sem vãos e argamassa de assentamento com preparo em betoneira. Af_06/2015 | m2 | 29.7 | 69.22 | 83.4101 | 2477.28
11.2.11 | 94971 | Concreto FCK = 25mpa, traço 1:2,3:2,7 (cimento/ areia média/ brita 1)- preparo mecânico com betoneira 600 l. Af_07/2016 | m³ | 0.297 | 422.67 | 509.3174 | 151.2673
11.2.12 |  | Pingadeira de concreto L=15cm | m | 30 | 20 | 24.1 | 723
Ancôras - 150x15x15
11.2.16 | 96536 | Fabricação, montagem e desmontagem de fôrma para viga baldrame, em madeira serrada, e=25 mm, 4 utilizações. Af_06/2017 | m² | 5.4 | 64.69 | 77.9514 | 420.9378
11.2.17 | 92775 | Armação de pilar ou viga de uma estrutura convencional de concreto armado em uma edificação térrea ou sobrado utilizando aço CA-60 de 5,0 mm - montagem. Af_12/2014 | kg | 8.1312 | 20.6 | 24.823 | 201.8408
11.2.18 | 92778 | Armação de pilar ou viga de uma estrutura convencional de concreto armado em uma edificação térrea ou sobrado utilizando aço CA-50 de 10,0 mm - montagem. Af_12/2015 | kg | 48.8664 | 15.69 | 18.9064 | 923.8901
11.2.19 | 94971 | Concreto FCK = 25mpa, traço 1:2,3:2,7 (cimento/ areia média/ brita 1)- preparo mecânico com betoneira 600 l. Af_07/2016 | m³ | 0.405 | 422.67 | 509.3174 | 206.2735
Piso - acabamento
11.2.20 | 94991 | Execução de piso de concreto com concreto moldado in loco, usinado, acabamento convencional, não armado. Af_07/2016 e=6,0cm | m3 | 2.7 | 621.94 | 749.4377 | 2023.4818
[6 empty] | Subtotal | 47626.7378
12 |  | SISTEMA DE VEDAÇÃO VERTICAL INTERNO E EXTERNO (PAREDES) |  |  |  |  | 462.2139
12.1 |  | ALVENARIA DE VEDAÇÃO
12.1.1 | 87477 | Alvenaria de vedação de blocos cerâmicos furados na vertical de 11,5x14x24cm (espessura 11,5 cm) de paredes com área líquida maior ou igual a 6m² sem vãos e argamassa de assentamento com preparo em betoneira. Af_06/2014 | m² | 6 | 63.93 | 77.0357 | 462.2139
[6 empty] | Subtotal | 462.2139
13 |  | REVESTIMENTOS INTERNOS E EXTERNOS |  |  |  |  | 607.4646
13.1 | 87878 | Chapisco aplicado em alvenarias e estruturas de concreto internas, com colher de pedreiro. Argamassa traço 1:3 com preparo manual. Af_06/2014 | m² | 12 | 4.47 | 5.3863 | 64.6362
13.2 | 87530 | Massa única, para recebimento de pintura, em argamassa traço 1:2:8, preparo manual, aplicada manualmente em faces internas de paredes, espessura de 20mm, com execução de taliscas. Af_06/2014 | m² | 12 | 37.54 | 45.2357 | 542.8284
[6 empty] | Subtotal | 607.4646
14 |  | SISTEMAS DE PISOS INTERNOS E EXTERNOS (PAVIMENTAÇÃO) |  |  |  |  | 26496.8821
14.1 | 94991 | Execução de piso de concreto com concreto moldado in loco, usinado, acabamento convencional, não armado. Af_07/2016 e=6,0cm | m3 | 10.7538 | 621.94 | 749.4377 | 8059.3031
14.5 | 101752 | Piso em granilite, marmorite ou granitina em ambientes internos. Af_09/2020 | m² | 210.16 | 70 | 84.35 | 17726.996
14.6 | 87257 | Revestimento cerâmico para piso com placas tipo esmaltada extra de dimensões 60x60 cm aplicada em ambientes de área maior que 10 m2. Af_06/2014 | m² | 9.31 | 63.34 | 76.3247 | 710.583
[6 empty] | Subtotal | 26496.8821
15 |  | ESQUADRIAS |  |  |  |  | 15563.8496
15.1 |  | PORTAS DE MADEIRA
15.1.1 | 90843 | P1 - Kit de porta de madeira para pintura, semi-oca (leve ou média), padrão médio, 80x210cm, espessura de 3,5cm, itens inclusos: dobradiças, montagem e instalação do batente, fechadura com execução do furo - fornecimento e instalação. Af_12/2019 | un | 4 | 1024.81 | 1234.896 | 4939.5842
15.1.2 | 90843+00011051+00036204 | P2 - Kit de porta de madeira para pintura, semi-oca (leve ou média), padrão médio, 80x210cm, espessura de 3,5cm, itens inclusos: dobradiças, montagem e instalação do batente, fechadura com execução do furo - fornecimento e instalação. Af_12/2019 + Chapa de aço galvanizada bitola GSG 26, e = 0,50 mm (4,00 kg/m2) + Barra de apoio reta, em aço inox polido, comprimento 40cm, diâmetro mínimo 3 cm | un | 1 | 1056.35 | 1272.9017 | 1272.9017
15.1.3 | 91312+91295 | P3 - Kit de porta de madeira para pintura, semi-oca (leve ou média), padrão médio, 120x210cm, espessura de 3,5cm, folha dupla, itens inclusos: dobradiças, montagem e instalação do batente, fechadura com execução do furo - fornecimento e instalação. Af_12/2020 | un | 3 | 1112.25 | 1340.2613 | 4020.7838
15.2 |  | PORTAS EM ALUMÍNIO - ÁREA DE RESÍDUOS
15.2.1 | 91341 | Pa - 125x150 - Porta em alumínio de abrir tipo veneziana com guarnição, fixação com parafusos - fornecimento e instalação. Af_12/2019 | m2 | 3.75 | 850.62 | 1024.9971 | 3843.7391
15.3 |  | PORTAS DE FERRO
15.3.1 | 100701 | P4 - Porta de ferro, de abrir, tipo grade com chapa, com guarnições. Af_12/2019, 1 folhas de 80x210 cm. | m2 | 1.68 | 565.56 | 681.4998 | 1144.9197
15.4 |  | JANELAS DE ALUMÍNIO - JA
15.4.2 | 102152 | Je - Janela ferro- reformar, bascula, 480x150, completa conforme projeto de esquadrias (13 un) | m² | 1.68 | 168.9 | 203.5245 | 341.9212
[6 empty] | Subtotal | 15563.8496
16 |  | SISTEMAS DE COBERTURA |  |  |  |  | 881.0189
16.6 | 94227 | Calha em chapa de aço galvanizado número 24, desenvolvimento de 33 cm, incluso transporte vertical. Af_07/2019 | m | 9.6 | 76.16 | 91.7728 | 881.0189
[6 empty] | Subtotal | 881.0189
17 |  | INSTALAÇÃO HIDRÁULICA |  |  |  |  | 708.9015
17.1 |  | TUBULAÇÕES E CONEXÕES DE PVC RÍGIDO
17.1.1 | 89356 | Tubo, PVC, soldável, DN 25mm, instalado em ramal ou sub-ramal de água - fornecimento e instalação. Af_12/2014 | m | 9 | 21.77 | 26.2328 | 236.0956
17.1.3 | 86884 | Engate flexível em plástico branco, 1/2 x 30cm - fornecimento e instalação. Af_01/2020 | un | 6 | 8.87 | 10.6883 | 64.1301
17.1.4 | 89362 | Joelho 90 graus, PVC, soldável, DN 25mm, instalado em ramal ou sub-ramal de água - fornecimento e instalação. Af_12/2014 | un | 3 | 8.93 | 10.7607 | 32.282
17.1.6 | 90373 | Joelho 90º soldavel com bucha de latão - 25mm - 3/4", fornecimento e instalação | un | 6 | 15.21 | 18.3281 | 109.9683
17.2 |  | REGISTROS
17.2.1 | 89987 | Registro de gaveta bruto, latão, roscável, 3/4", com acabamento e canopla cromados. Fornecido e instalado em ramal de água. Af_12/2014 | un | 3 | 73.7 | 88.8085 | 266.4255
[6 empty] | Subtotal | 708.9015
18 |  | INSTALAÇÃO SANITÁRIA E DRENAGEM DE ÁGUAS PLUVIAIS |  |  |  |  | 455.0923
18.1 |  | INSTALAÇÕES SANITÁRIAS
18.1.2 | 89712 | Tubo PVC, serie normal, esgoto predial, DN 50 mm, fornecido e instalado em ramal de descarga ou ramal de esgoto sanitário. Af_12/2015 | m | 3 | 30.35 | 36.5718 | 109.7152
18.1.3 | 89714 | Tubo PVC, serie normal, esgoto predial, DN 100 mm, fornecido e instalado em ramal de descarga ou ramal de esgoto sanitário. Af_12/2017 | m | 3 | 58.96 | 71.0468 | 213.1404
18.1.6 | 89744 | Joelho 90 graus, PVC, serie normal, esgoto predial, DN 100 mm, junta elástica, fornecido e instalado em ramal de descarga ou ramal de esgoto sanitário. Af_12/2014 | un | 3 | 25.39 | 30.595 | 91.7849
18.1.7 | 89731 | Joelho 90 graus, PVC, serie normal, esgoto predial, DN 50 mm, junta elástica, fornecido e instalado em ramal de descarga ou ramal de esgoto sanitário. Af_12/2015 | un | 3 | 11.19 | 13.484 | 40.4519
[6 empty] | Subtotal | 455.0923
19 |  | LOUÇAS E METAIS |  |  |  |  | 4901.699
19.1 | 86888 | Vaso sanitário sifonado com caixa acoplada louça branca – fornecimento e instalação. Af_01/2020 | un | 3 | 377.08 | 454.3814 | 1363.1442
19.2 | 100849 | Assento sanitário convencional - fornecimento e instalação. Af_01/2020 | un | 3 | 39.03 | 47.0311 | 141.0934
19.4 | 86902 | Cuba - Vogue Plus – L.51.17 com Coluna - Vogue Plus CS.1.17 - Fab. Deca ou equivalente - Cor Branco (incluso acessórios: engate cromado, sifão metálico tipo copo, válvula de metal, parafusos cromados de fixação) | un | 2 | 267.06 | 321.8073 | 643.6146
19.5 | 86904 | Cuba - Vogue Plus – L.51.17 com Coluna suspensa - Vogue Plus CS.1.17 - Fab. Deca ou equivalente - Cor Branco (incluso acessórios: engate cromado, sifão metálico tipo copo, válvula de metal, parafusos cromados de fixação) | un | 1 | 121.01 | 145.817 | 145.817
19.13 | 86913 | Torneira de parede de uso geral para jardim ou tanque (para balde - banheiros e 3 externas) | un | 3 | 53.26 | 64.1783 | 192.5349
19.14 | 86915 | Torneira para lavatório de mesa bica baixa Izy, código 1193.C37, Deca ou equivalente (banheiros) | un | 2 | 138.66 | 167.0853 | 334.1706
19.15 | C2502 | Torneira de Mesa para lavatório PNE - Pressmatic Benefit LEED - Fab. Docol ou equivalente - Cor Cromada | un | 1 | 165 | 198.825 | 198.825
19.16 | 95544 | Papeleira Metálica Linha Izy, código 2020.C37 (papel higienico), DECA ou equivalente | un | 3 | 44.74 | 53.9117 | 161.7351
19.17 | 37401 | Toalheiro plástico tipo dispenser para papel toalha interfolhado | un | 3 | 44.66 | 53.8153 | 161.4459
19.18 | 95545 | Dispenser Saboneteira Linha Excellence, código 7009, Melhoramentos ou equivalente | un | 3 | 43.88 | 52.8754 | 158.6262
19.19 | Mercado | Sirene emergencia banheiros PCD | un | 1 | 340 | 409.7 | 409.7
19.20 | 100871 | Barra de apoio reta, em alumínio, comprimento 70 cm, fixada na parede - fornecimento e instalação. Af_01/2020 | un | 1 | 267.24 | 322.0242 | 322.0242
19.21 | 100872 | Barra de apoio reta, em alumínio, comprimento 80 cm, fixada na parede - fornecimento e instalação. Af_01/2021 | un | 2 | 277.58 | 334.4839 | 668.9678
[6 empty] | Subtotal | 4901.699
20 |  | SISTEMA DE PROTEÇÃO CONTRA INCÊNDIO |  |  |  |  | 674.1493
20.1 | 101908 | Extintor de incêndio portátil com carga de PQS de 4 kg, 20 BC - fornecimento e instalação. Af_10/2020_p | un | 1 | 165.43 | 199.3432 | 199.3432
20.2 | 97599 | Luminária de emergência, LED 600 lumens - 2 faróis - fornecimento e instalação. Af_02/2020 | un | 2 | 159 | 191.595 | 383.19
20.3 | Mercado | Placa fotoluminescente 25x16 | un | 2 | 16.9 | 20.3645 | 40.729
20.5 | Mercado | Placas extintor - conforme projeto | un | 1 | 12.23 | 14.7371 | 14.7371
20.7 | Mercado | Placa de sinalização de alerta quadros de distribuição "Cuidado risco de choque" | un | 1 | 25 | 30.125 | 30.125
20.8 | Mercado | Placa indicativa "Proibido colocar material" | un | 1 | 5 | 6.025 | 6.025
[6 empty] | Subtotal | 674.1493
21 |  | INSTALAÇÕES ELÉTRICAS - 220V |  |  |  |  | 7090.3574
21.1 |  | CENTRO DE DISTRIBUIÇÃO E ENTRADA DE ENERGIA
21.1.2 | Mercado | Quadro de distribuição de energia em PVC, de embutir, sem barramento, para 12 disjuntores - fornecimento e instalação. Af_10/2020 | un | 1 | 120 | 144.6 | 144.6
21.2 |  | DISJUNTORES
21.2.1 | 93653 | Disjuntor monopolar tipo DIN, corrente nominal de 10A - fornecimento e instalação. Af_10/2019 | un | 7 | 11.96 | 14.4118 | 100.8826
21.2.2 | 93656 | Disjuntor monopolar tipo DIN, corrente nominal de 20A - fornecimento e instalação. Af_10/2021 | un | 1 | 14.05 | 16.9303 | 16.9303
21.3 |  | ELETRODUTOS E ACESSÓRIOS
21.3.3 | 91867 | Eletroduto rígido roscável, PVC, DN 25 mm (1"), para circuitos terminais, instalado em laje - fornecimento e instalação. Af_12/2015 | m | 42 | 10.83 | 13.0502 | 548.1063
21.3.5 | 96562 | Eletrocalha lisa ou perfurada em aço galvanizado, largura 200 ou 400 mm e altura 50 mm, espaçado a cada 1,5 m, em perfilado de seção 38x76 mm, por metro de eletrecolha fixada. Af_07/2017 | m | 30.15 | 19.76 | 23.8108 | 717.8956
21.3.6 | 91941 | Caixa PVC 4x2", fornecimento e instalação | un | 25 | 11.13 | 13.4117 | 335.2913
21.4 |  | CABOS E FIOS (CONDUTORES)
21.4.1 | 91924 | Cabo de cobre flexível isolado, 1,5 mm², anti-chama 450/750 v, para circuitos terminais - fornecimento e instalação. Af_12/2015 | m | 100 | 3.05 | 3.6752 | 367.525
21.4.2 | 91926 | Cabo de cobre flexível isolado, 2,5 mm², anti-chama 450/750 v, para circuitos terminais - fornecimento e instalação. Af_12/2015 | m | 210 | 4.35 | 5.2417 | 1100.7675
21.4.4 | 91930 | Cabo de cobre flexível isolado, 6 mm², anti-chama 450/750 v, para circuitos terminais - fornecimento e instalação. Af_12/2016 | m | 138.18 | 9.5 | 11.4475 | 1581.8156
21.5 |  | ILUMINAÇÃO E TOMADAS
21.5.2 | 91953 | Interruptor de 1 tecla simples. Ref. Pial Legrand ou similar. INCLUINDO SUPORTE E PLACA | un | 5 | 28.45 | 34.2822 | 171.4112
21.5.3 | 91959 | Interruptor simples (2 módulos), 10a/250v, incluindo suporte e placa - fornecimento e instalação. Af_12/2015 | un | 2 | 44.87 | 54.0683 | 108.1367
21.5.4 | 91992 | Tomada alta de embutir (1 módulo), 2p+t 10 a, incluindo suporte e placa - fornecimento e instalação. Af_12/2013 | un | 3 | 45.28 | 54.5624 | 163.6872
21.5.5 | 91996 | Tomada média de embutir (1 módulo), 2p+t 10 a, incluindo suporte e placa - fornecimento e instalação. Af_12/2014 | un | 3 | 34.25 | 41.2713 | 123.8137
21.5.8 | 92008 | Tomada baixa de embutir (2 módulos), 2p+t 10 a, incluindo suporte e placa - fornecimento e instalação. Af_12/2015 | un | 12 | 47.84 | 57.6472 | 691.7664
21.5.9 | 97592 | Luminária tipo plafon, de sobrepor, com 1 lâmpada LED de 12/13 w, sem reator - fornecimento e instalação. Af_02/2020 | un | 17 | 44.8 | 53.984 | 917.728
[6 empty] | Subtotal | 7090.3574
22 |  | INSTALAÇÕES DE REDE ESTRUTURADA |  |  |  |  | 2465.3355
22.1 | 98297 | Cabo eletrônico categoria 6, instalado em edificação institucional - fornecimento e instalação. Af_11/2019 | m | 106.83 | 4.12 | 4.9646 | 530.3682
22.2 | 98307 | Tomada modular RJ-45 Categoria 6 (completa) | un | 7 | 47.14 | 56.8037 | 397.6259
22.3 | 98263 | Cabo telefônico cci-50 3 pares, sem blindagem, instalado em entrada de edificação - fornecimento e instalação. Af_11/2019 | m | 25 | 6.3 | 7.5915 | 189.7875
22.4 | 98308 | Tomada para telefone rj11 - fornecimento e instalação. Af_11/2019 | un | 4 | 31.95 | 38.4997 | 153.999
22.5 | 91941 | Caixa retangular 4" x 2" baixa (0,30 m do piso), PVC, instalada em parede - fornecimento e instalação. Af_12/2015 | un | 11 | 11.13 | 13.4117 | 147.5282
22.6 | 96562 | Eletrocalha lisa ou perfurada em aço galvanizado, largura 200 ou 400 mm e altura 50 mm, espaçado a cada 1,5 m, em perfilado de seção 38x76 mm, por metro de eletrecolha fixada. Af_07/2017 | m | 34.7 | 19.76 | 23.8108 | 826.2348
22.7 | 91863 | Eletroduto rígido roscável, PVC, DN 25 mm (3/4"), para circuitos terminais, instalado em forro - fornecimento e instalação. Af_12/2015 | m | 15 | 12.16 | 14.6528 | 219.792
[6 empty] | Subtotal | 2465.3355
23 |  | PINTURA |  |  |  |  | 12420.2893
23.1 | 88489 | Pintura em latex acrílico 02 demãos sobre paredes internas, externas - tinta premium | m² | 473.4 | 13.89 | 16.7374 | 7923.5088
23.2 | 88488 | Pintura em latex PVA 02 demãos sobre teto - tinta premium | m² | 210.16 | 15.86 | 19.1113 | 4016.4308
23.6 | 102218 | Pintura em esmalte sintético 02 demãos em esquadrias de madeira | m² | 26.88 | 14.83 | 17.8701 | 480.3496
[6 empty] | Subtotal | 12420.2893
24 |  | SERVIÇOS FINAIS |  |  |  |  | 2659.6654
24.4 | 98504 | Plantio de grama em placas. Af_05/2018 | m2 | 157.85 | 11.36 | 13.6888 | 2160.7771
24.11 | 99803 | Limpeza final da obra | m² | 210.16 | 1.97 | 2.3739 | 498.8883
[6 empty] | Subtotal | 2659.6654
Valor TOTAL com BDI incluso | [6 empty] | 123851.5066
|  | Profissional responsável pelo orçamento: | BRUNO SEEFELD
|  | Número de Registro no CREA ou CAU: | 114.853-4

## Cronograma
PLANILHA DE CRONOGRAMA FÍSICO-FINANCEIRO - LOTE 2
MUNICÍPIO: CAMPO ALEGRE
PROJETO: Reforma e ampliação do Ginásio Helmuth Erico Herbst
LOCALIZAÇÃO: Rua Altamiro Lobo Guimarães, nº 265, Bairro Centro | [9 empty] | DATA : 09/2021
ITEM | DISCRIMINAÇÃO | PERÍODO | [7 empty] | TOTAL
|  | Mês 01 |  | Mês 02 |  | Mês 03 |  | Mês 04
|  | R$ | % | R$ | % | R$ | % | R$ | % | R$ | %
LOTE 2 - MURO DE CONTENÇÃO FUNDOS E REFORMA INTERNA - PARTE OESTE (FRENTE PARA RUA ALTAMIRO LOBO GUIMARÃES) ABAIXO DA ARQUIBANCADA
1 | SERVIÇOS PRELIMINARES | 837.85 | 100% | 0 |  | 0 | 0% | 0 |  | 837.85 | 0.6765%
11 | FUNDAÇÕES (Muro de contenção) | 14288.0213 | 30% | 28576.0427 | 60% | 4762.6738 | 10% | 0 |  | 47626.7378 | 38.45%
12 | SISTEMA DE VEDAÇÃO VERTICAL INTERNO E EXTERNO (PAREDES) | 0 |  | 231.107 | 50% | 231.107 | 50% | 0 |  | 462.2139 | 0.3732%
13 | REVESTIMENTOS INTERNOS E EXTERNOS | 0 |  | 303.7323 | 50% | 303.7323 | 50% | 0 |  | 607.4646 | 0.4905%
14 | SISTEMAS DE PISOS INTERNOS E EXTERNOS (PAVIMENTAÇÃO) | 0 |  | 0 |  | 13248.441 | 50% | 13248.441 | 50% | 26496.8821 | 21.39%
15 | ESQUADRIAS | 0 |  | 0 |  | 7781.9248 | 50% | 7781.9248 | 50% | 15563.8496 | 12.57%
16 | SISTEMAS DE COBERTURA | 0 |  | 0 |  | 0 |  | 881.0189 | 100% | 881.0189 | 0.7114%
17 | INSTALAÇÃO HIDRÁULICA | 0 |  | 0 |  | 354.4507 | 50% | 354.4507 | 50% | 708.9015 | 0.5724%
18 | INSTALAÇÃO SANITÁRIA E DRENAGEM DE ÁGUAS PLUVIAIS | 0 |  | 91.0185 | 20% | 182.0369 | 40% | 182.0369 | 40% | 455.0923 | 0.3674%
19 | LOUÇAS E METAIS | 0 |  | 0 |  | 0 |  | 4901.699 | 100% | 4901.699 | 3.958%
20 | SISTEMA DE PROTEÇÃO CONTRA INCÊNDIO | 0 |  | 134.8299 | 20% | 134.8299 | 20% | 404.4896 | 60% | 674.1493 | 0.5443%
21 | INSTALAÇÕES ELÉTRICAS - 220V | 0 |  | 0 |  | 3545.1787 | 50% | 3545.1787 | 50% | 7090.3574 | 5.725%
22 | INSTALAÇÕES DE REDE ESTRUTURADA | 0 |  | 0 |  | 246.5336 | 10% | 2218.802 | 90% | 2465.3355 | 1.991%
23 | PINTURA | 0 |  | 0 |  | 0 |  | 12420.2893 | 100% | 12420.2893 | 10.03%
24 | SERVIÇOS FINAIS | 0 |  | 0 |  | 0 |  | 2659.6654 | 100% | 2659.6654 | 2.147%
TOTAL NO MÊS (SIMPLES) |  | 15125.8714 | 12.21% | 29336.7302 | 23.69% | 30790.9087 | 24.86% | 48597.9963 | 39.24% | 123851.5066 | 100%
TOTAL NO MÊS (ACUMULADO) |  | 15125.8714 | 12.21% | 44462.6016 | 35.9% | 75253.5103 | 60.76% | 123851.5066 | 100% | 123851.5066
NOME E Nº CREA DO RESPONSÁVEL TÉCNICO: Bruno Seefeld CREA-SC - 114853-4