## Orçamento
PLANILHA DE ORÇAMENTO ESTIMATIVO
MUNICÍPIO: CAMPO ALEGRE
PROJETO: |  | Muro de Contenção - Praça Juarez Cunha
LOCALIZAÇÃO: |  | Rua Cel. Bento de Amorin, Bairro Centro |  |  | BDI | 20.5%
Planilha de referencia SINAPI/SC - 01/2022 - não desonerado
ITEM | CÓDIGO | DESCRIÇÃO DOS SERVIÇOS | UNID. | QUANT. | Valor. UNIT. S/ BDI | Valor UNIT. C/ BDI | Valor TOTAL
1 |  | MURO DE CONTENÇÃO |  |  |  |  | 31963.1513
1.1 |  | Estacas
1.1.1 | 101173 | Estaca broca de concreto, diâmetro de 20cm, escavação manual com trado concha, com armadura de arranque. Af_05/2020 | m | 20 | 61.36 | 73.9388 | 1478.776
1.2 |  | Sapata corrida - 0,50x0,20m
1.2.1 | 96617 | Lastro de concreto magro, aplicado em blocos de coroamento ou sapatas, espessura de 3 cm. Af_08/2017 | m² | 0.345 | 17.9 | 21.5695 | 7.4415
1.2.2 | 96536 | Fabricação, montagem e desmontagem de fôrma para viga baldrame, em madeira serrada, e=25 mm, 4 utilizações. Af_06/2017 | m² | 9.2 | 75.15 | 90.5558 | 833.1129
1.2.3 | 92775 | Armação de pilar ou viga de uma estrutura convencional de concreto armado em uma edificação térrea ou sobrado utilizando aço CA-60 de 5,0 mm - montagem. Af_12/2014 | kg | 30.395 | 20.68 | 24.9194 | 757.4247
1.2.4 | 92777 | Armação de pilar ou viga de uma estrutura convencional de concreto armado em uma edificação térrea ou sobrado utilizando aço CA-50 de 8,0 mm - montagem. Af_12/2015 | kg | 72.68 | 17.85 | 21.5093 | 1563.2923
1.2.5 | 94971 | Concreto FCK = 25mpa, traço 1:2,3:2,7 (cimento/ areia média/ brita 1)- preparo mecânico com betoneira 600 l. Af_07/2016 | m³ | 2.3 | 435 | 524.175 | 1205.6025
1.3 |  | Pilares e muro de blocos de concreto
1.3.1 | 96536 | Fabricação, montagem e desmontagem de fôrma para viga baldrame, em madeira serrada, e=25 mm, 4 utilizações. Af_06/2017 | m² | 15.45 | 75.15 | 90.5558 | 1399.0863
1.3.2 | 92775 | Armação de pilar ou viga de uma estrutura convencional de concreto armado em uma edificação térrea ou sobrado utilizando aço CA-60 de 5,0 mm - montagem. Af_12/2014 | kg | 53.2409 | 20.68 | 24.9194 | 1326.7308
1.3.3 | 92777 | Armação de pilar ou viga de uma estrutura convencional de concreto armado em uma edificação térrea ou sobrado utilizando aço CA-50 de 8,0 mm - montagem. Af_12/2015 | kg | 72.68 | 17.85 | 21.5093 | 1563.2923
1.3.4 | 92778 | Armação de pilar ou viga de uma estrutura convencional de concreto armado em uma edificação térrea ou sobrado utilizando aço CA-50 de 10,0 mm - montagem. Af_12/2015 | kg | 76.2612 | 15.81 | 19.0511 | 1452.8559
1.3.5 | 92718 | Concretagem de pilares, FCK = 25 MPa, com uso de baldes em edificação com seção média de pilares menor ou igual a 0,25 m² - lançamento, adensamento e acabamento. Af_12/2015 | m³ | 1.0815 | 671.16 | 808.7478 | 874.6607
1.3.6 | 92741 | Concretagem de vigas e lajes, FCK=20 MPa, para qualquer tipo de laje com baldes em edificação térrea, com área média de lajes menor ou igual a 20 m² - lançamento, adensamento e acabamento. Af_12/2015 | m³ | 1.61 | 745.93 | 898.8456 | 1447.1415
1.3.7 | 89454 | Alvenaria de blocos de concreto estrutural 14x19x39 cm, (espessura 14cm), FBK = 4,5 MPa, para paredes com área líquida maior ou igual a 6m², sem vãos, utilizando palheta. Af_12/2014 | m2 | 59.8 | 77.15 | 92.9657 | 5559.3519
1.3.8 | 94971 | Concreto FCK = 25mpa, traço 1:2,3:2,7 (cimento/ areia média/ brita 1)- preparo mecânico com betoneira 600 l. Af_07/2016 - Enchimento blocos de concreto | m³ | 4.9404 | 435 | 524.175 | 2589.6342
1.3.9 | 87548 | Massa única, para recebimento de pintura, em argamassa traço 1:2:8, preparo manual, aplicada manualmente em faces internas de paredes, espessura de 10mm, com execução de taliscas. Af_06/2014 | m² | 69 | 24.64 | 29.6912 | 2048.6928
1.3.10 | 98557 | Impermeabilização de superfície com emulsão asfáltica, 2 demãos af_06/2018 | m² | 48.3 | 39.66 | 47.7903 | 2308.2715
1.4 |  | Ancôras - 120x15x15 - 10 unidades
1.4.1 | 96536 | Fabricação, montagem e desmontagem de fôrma para viga baldrame, em madeira serrada, e=25 mm, 4 utilizações. Af_06/2017 | m² | 3.6 | 75.15 | 90.5558 | 326.0007
1.4.2 | 92775 | Armação de pilar ou viga de uma estrutura convencional de concreto armado em uma edificação térrea ou sobrado utilizando aço CA-60 de 5,0 mm - montagem. Af_12/2014 | kg | 4.928 | 20.68 | 24.9194 | 122.8028
1.4.3 | 92778 | Armação de pilar ou viga de uma estrutura convencional de concreto armado em uma edificação térrea ou sobrado utilizando aço CA-50 de 10,0 mm - montagem. Af_12/2015 | kg | 29.616 | 15.81 | 19.0511 | 564.2159
1.4.4 | 94971 | Concreto FCK = 25mpa, traço 1:2,3:2,7 (cimento/ areia média/ brita 1)- preparo mecânico com betoneira 600 l. Af_07/2016 | m³ | 0.27 | 435 | 524.175 | 141.5273
1.5 |  | Dreno longitudinal 20x30cm
1.5.1 | 89508 | Tubo PVC, série r, água pluvial, DN 40 mm, fornecido e instalado em ramal de encaminhamento. Af_12/2014 | m | 8 | 22.19 | 26.7389 | 213.9116
1.5.2 | 102717 | Enchimento de brita para dreno, lançamento mecanizado. Af_07/2021 | m3 | 1.38 | 112.16 | 135.1528 | 186.5109
1.5.3 | 102712 | Geotêxtil não tecido 100% poliéster, resistência a tração de 9 KN/m (RT - 9), instalado em dreno - fornecimento e instalação. Af_07/2021 | m2 | 24.15 | 8.1 | 9.7605 | 235.7161
1.5.4 | 88412 | Aplicação manual de fundo selador acrílico em panos cegos de fachada (sem presença de vãos) de edifícios de múltiplos pavimentos. Af_06/2014 | m2 | 23 | 1.94 | 2.3377 | 53.7671
1.5.5 | 88489 | Aplicação manual de pintura com tinta látex acrílica em paredes, duas demãos. Af_06/2014 | m2 | 23 | 13.9 | 16.7495 | 385.2385
1.5.6 | 94318 | Aterro mecanizado de vala com retroescavadeira (capacidade da caçamba da retro: 0,26 m³ / potência: 88 hp), largura de 0,8 a 1,5 m, profundidade de 1,5 a 3,0 m, com solo argilo-arenoso. Af_05/2016 | m3 | 29.9 | 51.96 | 62.6118 | 1872.0928
1.5.7 |  | Podocarpo, mínimo h=1,00 | UND | 30 | 40 | 48.2 | 1446
Valor TOTAL com BDI incluso | [6 empty] | 31963.1513
|  | Profissional responsável pelo orçamento: | BRUNO SEEFELD
|  | Número de Registro no CREA ou CAU: | 114.853-4

## Cronograma
PLANILHA DE CRONOGRAMA FÍSICO-FINANCEIRO
MUNICÍPIO: CAMPO ALEGRE
PROJETO: Muro de Contenção - Praça Juarez Cunha
LOCALIZAÇÃO: Rua Cel. Bento de Amorin, Bairro Centro | [7 empty] | DATA : 01/2022
ITEM | DISCRIMINAÇÃO | PERÍODO | [5 empty] | TOTAL
|  | 1ª Quinzena |  | 2ª Quinzena |  | 3ª Quinzena
|  | R$ | % | R$ | % | R$ | % | R$ | %
1.1 | Estacas | 1478.776 | 100% | 0 |  | 0 |  | 1478.776 | 4.627%
1.2 | Sapata corrida - 0,50x0,20m | 2183.4369 | 50% | 2183.4369 | 50% | 0 |  | 4366.8738 | 13.66%
1.3 | Pilares e muro de blocos de concreto | 0 |  | 14398.8025 | 70% | 6170.9154 | 30% | 20569.7179 | 64.35%
1.4 | Ancôras - 120x15x15 - 10 unidades | 0 |  | 577.2733 | 50% | 577.2733 | 50% | 1154.5466 | 3.612%
1.5 | Dreno longitudinal 20x30cm | 0 |  | 0 |  | 4393.237 | 100% | 4393.237 | 13.74%
TOTAL NO MÊS (SIMPLES) |  | 3662.2129 | 11.46% | 17159.5128 | 53.69% | 11141.4257 | 34.86% | 31963.1513 | 100%
TOTAL NO MÊS (ACUMULADO) |  | 3662.2129 | 11.46% | 20821.7257 | 65.14% | 31963.1513 | 100% | 31963.1513
NOME E Nº CREA DO RESPONSÁVEL TÉCNICO: Bruno Seefeld CREA-SC - 114853-4