## Orçamento
MUNICÍPIO DE CAMPO ALEGRE
ORÇAMENTO ESTIMATIVO - QUADRA ESPORTIVA
Local: | RM 230, Localidade de Santana
|  | Dimensão de cada quadra 42,00 x 22,00m |  | 42x22 | 924
|  |  | BDI | 20.5%
Data de referência dos custos: SINAPI - out 2021 (s/ desoneração)
ITEM | CÓDIGO (SINAPI / SICRO) | ESPECIFICAÇÃO | UNID | QUANT | VALOR UNIT | VALOR UNIT C/ BDI | VALOR TOTAL C/ BDI
1 |  | SERVIÇOS INICIAIS
1.1 | 74209/001 | Placa de obra em chapa de aço galvanizado. 1,5x1,0 | m2 | 1.5 | 321.73 | 387.6846 | 581.527
1.2 | 85323 | Locação e nivelamento de vigas baldrames | m | 128 | 1.48 | 1.7834 | 228.2752
1.3 | 101489 | Entrada de energia elétrica, aérea, monofásica, com caixa de sobrepor, cabo de 10 mm2 e disjuntor DIN 50A (incluso o poste de concreto). Af_07/2020_p | und | 1 | 2423.42 | 2920.2211 | 2920.2211
[5 empty] | SUBTOTAL |  | 3730.0233
2 |  | FUNDAÇÃO
2.1 | 100324 | Lastro de brita nº2 (e=10cm), compactado com rolo compactador | m3 | 92.4 | 125.71 | 151.4805 | 13996.8028
2.4 | 100324 | Lastro de pó de pedra (e=3cm) | m3 | 27.72 | 125.71 | 151.4805 | 4199.0408
2.5 | 94991 | Piso de concreto com concreto moldado in loco, usinado, acabamento convencional, não armado. Af_07/2016, e= 7cm - banco de reservas | m3 | 1.253 | 621.94 | 749.4377 | 939.0454
2.6 | 96536 | Forma tabua p/ concreto em fundação c/ reaproveitamento 10x. | m2 | 76.8 | 75.18 | 90.5919 | 6957.4579
2.7 | 92775 | Corte e dobra de aço CA-60, diâmetro de 5.0 mm | kg | 62.72 | 20.6 | 24.823 | 1556.8986
2.8 | 92777 | Corte e dobra de aço ca-50, diâmetro de 8.0 mm | kg | 199.68 | 17.7 | 21.3285 | 4258.8749
2.9 | 94969 | Concreto fck=15mpa, traço 1:3, 4:3,5 (cimento/areia/bruta1) - preparo mecanico com betoneira 400L. - Viga baldrame 15x30cm | m3 | 5.76 | 369.02 | 444.6691 | 2561.294
[5 empty] | SUBTOTAL |  | 34469.4145
3 |  | SISTEMA DE DRENAGEM
| 90082 | Escavação mecanizada de vala com prof. Até 1,5 m (média montante e jusante/uma composição por trecho), escavadeira (0,8 m3), larg. de 0,4 m, em solo de 1a categoria, em locais com alto nível de interferência. Af_02/2021 | m3 | 10.152 | 9.23 | 11.1221 | 112.9121
| 4013 | Geotêxtil não tecido agulhado de filamentos contínuos 100% poliéster, resistência a tração = 09 KN/m | m2 | 126 | 6.79 | 8.182 | 1030.9257
| 38052 | Tubo dreno, corrugado, espiralado, flexível, perfurado, em polietileno de alta densidade (pead), DN 100 mm, (4") para drenagem - em rolo (norma dnit093/2006 - E.M) | m | 84.6 | 11.41 | 13.7491 | 1163.1696
| 100324 | Brita nº 2 (e=10cm), compactado com rolo compactador | m3 | 10.08 | 125.71 | 151.4805 | 1526.9239
[5 empty] | SUBTOTAL |  | 3833.9313
4 |  | ALAMBRADO E TELAS
4.1 | MERCADO | Montantes verticais em tubo de ferro galvanizados com bitola de 2.1/2” (duas polegadas e meia) com espessura da parede do tubo de 2,0mm (mínimo) chumbados em concreto com profundidade mínima do tubo de 0,90 cm, com aplicação de anticorrosivo, e pintura esmalte sintético brilhante cor verde. Distancias e alturas conforme projeto. (h=7,00+0,90m) | m | 331.8 | 55.45 | 66.8173 | 22169.9636
4.2 | MERCADO | Montantes horizontais: iniciando com 0,05 (cinco centímetros) de altura da viga, corridos em toda extensão da quadra, fixar tubo de ferro galvanizados com bitola de 2” (duas polegadas) com espessura da parede do tubo de 2,0mm (mínimo), e montante superior horizontal na altura de 7 metros, corridos em toda extensão da quadra e, travamentos nas extremidades, com aplicação de anticorrosivo, e pintura esmalte sintético brilhante cor verde. Distancias e alturas conforme projeto. | m | 293.8 | 47.04 | 56.6832 | 16653.5242
4.3 | 25398 | Conjunto de traves 5,00 X 2,20 m em tubo de aço galvanizado 3" Com requadro em tubo de 1", pintura em primer com tinta esmalte sintético e redes de polietileno fio 6 mm | par | 1 | 5066.97 | 6105.6988 | 6105.6988
4.4 | 92270 + 94964 + 92760 | Banco em concreto - Banco de reservas 6,15x0,40x0,07m com 3 apoios de concreto 0,40x0,40x0,6m | und | 3 | 644.1488 | 776.1993 | 2328.5978
4.5 | 74245 | Pintura acrilica da viga baldrame, cor verde - duas demãos | m² | 57.6 | 11.76 | 14.1708 | 816.2381
4.6 | MERCADO | Tela metalica de arame galvanizado revestido em PVC verde malha 7, bwg 12, e fixada nas extremidades dos tubos através amarração com arame galvanizado, revestido em PVC verde- altura 4,0m SOMENTE NOS FUNDOS DA QUADRA | m² | 132 | 51.6 | 62.178 | 8207.496
4.7 | MERCADO | Arame galvanizado revestido em PVC verde, bwg 12 - perimetro inteiro na altura de 4m e nos fundos da quadra 2x, nas altura de 0,5m e 1,0m. Com esticadores | m | 216 | 2.1 | 2.5305 | 546.588
4.8 | MERCADO | Rede 100% poliester, 5,00mm trançado, malha 14x14, com proteção UV. Inclusive cabo de aço galvanizado 3/16". | m² | 1703.4 | 6 | 7.23 | 12315.582
4.9 | MERCADO | Portão de ferro, 2 asas, com tela ondolada quadriculada, fio 12bwg e malha 50mm - 2,0x2,1m | und | 1 | 650 | 783.25 | 783.25
[5 empty] | SUBTOTAL |  | 69926.9384
5 |  | GRAMA SINTÉTICA
5.1 | MERCADO | Fornecimento e instalação de grama sintética importada, monofilamento, H=50mm, 8800 Dtex, na cor verde, incluindo demarcação das linhas em grama branca com camada amortecedora superficial em granulos de borracha SBR, limpos e escolhidos. | m² | 924 | 98 | 118.09 | 109115.16
[5 empty] | SUBTOTAL |  | 109115.16
6 |  | ILUMINAÇÃO
6.1 | 12366 | Poste de concreto h= 10,00m - fornecimento e colocação | und | 4 | 1040.42 | 1253.7061 | 5014.8244
6.2 | 1650 | Cruzeta para 4 refletores - comprimento 2,10m | und | 4 | 98.23 | 118.3671 | 473.4686
6.3 | MERCADO | Refletor LED branco, frio 200W - 18000 lumens - a prova da água | und | 16 | 340 | 409.7 | 6555.2
6.4 | 93653 | Disjuntor monopolar tipo DIN, corrente nominal de 10A - fornecimento e instalação. Af_10/2020 | und | 4 | 11.96 | 14.4118 | 57.6472
6.5 | 91927 | Cabo de cobre flexivel isolado, 2,5mm², anti-chama 0,6/1,0 KV - fornecimento e instalação | m | 392 | 5.6 | 6.748 | 2645.216
6.6 | 39244 | Eletroduto PVC flexivel corrugado 25mm, reforçado, cor laranja | m | 95 | 3.79 | 4.567 | 433.8603
6.7 | 91867 | Eletroduto rígido roscável, PVC, DN 25mm (3/4") - fornecimento e instalação | m | 32 | 10.83 | 13.0502 | 417.6048
6.8 | 90082 | Escavação mecanizada de vala com prof. Até 1,5 m (média montante e jusante/uma composição por trecho), escavadeira (0,8 m3), larg. De 1,5 m a 2,5 m, em solo de 1a categoria, em locais com alto nível de interferência. Af_02/2021 | m3 | 22.8 | 9.23 | 11.1221 | 253.585
6.9 | 68069 | Haste copperweld 5/8 x 3,0m com conector | und | 4 | 79.91 | 96.2916 | 385.1662
6.10 | 97881 | Caixa enterrada elétrica retangular, com tampa, em concreto pré-moldado, fundo com brita, dimensões internas: 0,3x0,3x0,3 m. Af_12/2020 | und | 5 | 98.19 | 118.319 | 591.5947
[5 empty] | SUBTOTAL |  | 16828.1672
TOTAL QUADRA | [6 empty] | 237903.6348
___________________________
Bruno Seefeld
Engenheiro Civil
CREA - SC: 114853-4

## cronograma
MUNICÍPIO DE CAMPO ALEGRE - SC
CRONOGRAMA FÍSICO E FINANCEIRO
QUADRAS ESPORTIVAS - LOCALIDADE DE SANTANA
ITEM | SERVIÇO | 1º MÊS | 2º MÊS | 3º MÊS | 4º MÊS | TOTAL
1.0 | SERVIÇOS INICIAIS | 3730.0233 |  |  |  | 3730.0233
2.0 | FUNDAÇÃO | 24128.5901 | 10340.8243 |  |  | 34469.4145
3.0 | SISTEMA DE DRENAGEM | 1533.5725 | 2300.3588 |  |  | 3833.9313
4.0 | ALAMBRADO E TELAS |  | 69926.9384 |  |  | 69926.9384
5.0 | GRAMA SINTÉTICA |  |  | 54557.58 | 54557.58 | 109115.16
6.0 | ILUMINAÇÃO |  |  | 8414.0836 | 8414.0836 | 16828.1672
| TOTAL | 29392.1859 | 82568.1216 | 62971.6636 | 62971.6636 | 237903.6348
| PORCENTAGEM | 12.35% | 34.71% | 26.47% | 26.47% | 100%
___________________________
Bruno Seefeld
Engenheiro Civil
CREA - SC: 114853-4