## Cronograma Fisico-Financeiro 1
MUNICÍPIO DE CAMPO ALEGRE
FORNECIMENTO DE MÃO DE OBRA ESPECIALIZADA PARA EXECUÇÃO DE OBRA DE ENGENHARIA ELÉTRICA, REFERENTE A REVITALIZAÇÃO LUMINOTÉCNICA DO CAMINHO DA CASCATA , COM FORNECIMENTO DE MATERIAIS, DO MUNICÍPIO DE CAMPO ALEGRE
CRONOGRAMA FÍSICO FINANCEIRO
ITEM | DESCRIÇÃO DOS SERVIÇOS | 1º Mês |  | TOTAIS
|  | R$ | % | R$ | %
1.1 | Poste em tubo de alumínio, com flange, pintura eletrostática na cor dourado craqueado, 4 metros de altura, arabesco decorativo como suporte da luminária, luminária em globo leitoso com bocal E27, conforme memorial descritivo. Equipado com lâmpada fluorescente com reator integrado, formato espiral, 90W, 220V, IRC >80, base E-40, vida mediana de 6.000h. Incluso base de concreto Ø30x30cm e caixa de passagem de concreto Ø30x30 cm, com tampa de concreto. | 52390 | 100% | 52390 | 100%
1.2 | Eletroduto corrugado Ø3" em PEAD conforme NBR 13.897, rolo de 100 m | 4886.325 | 100% | 4886.325 | 100%
1.3 | Projetor modular LED 63 W, fabricada em alumínio injetado, grau de proteção IP 67, eficiência luminosa de 100 lm/W, temp. de cor 5.000k, lente 90 graus, tensão de trabalho100~277 vac, 50/60hz , protetor de surto de 10 ka instalado separadamente da fonte de alimentação, vida útil 100.000h. suporte de fixação em fabricado em chapa de aço galvanizado de alta resistência mecanica, permitindo movimentos horizontal e vertical, regulagem de ângulo de instalação através de parafusos em aço inox, com sistema de segurança para evitar movimentação do projetor ocasionados por vibração após a instalação. com sistema dimerizável analógico de 1 a 10 V. Garantia total de 5 anos. INCLUSO grade metálica galvanizada 30x30x30cm, base de concreto armado e caixa de passagem de concreto Ø30x30 cm. | 10232.16 | 100% | 10232.16 | 100%
1.4 | Cabo de Cobre, #6,0mm², Isolação HEPR 90°C, 1kV, Classe de encordoamento 5, PRETO, Anti chama, Sem chumbo. NBR NM 280. | 1800.225 | 100% | 1800.225 | 100%
1.5 | Cabo de Cobre, #6,0mm², Isolação HEPR 90°C, 1kV, Classe de encordoamento 5, AZUL Anti chama, Sem chumbo. NBR NM 280. | 1800.225 | 100% | 1800.225 | 100%
1.6 | Cabo de Cobre Nú #16mm² | 3343.275 | 100% | 3343.275 | 100%
1.7 | Cabo de Cobre Múltiplo, 3x1,5mm², classe 5 de encordoamento, têmpera mole, classe 5 de encordoamento, NBR NM 280, isolamento das veias à base de PVC 70°C e para cobertura externa em PVC 60°C conforme NBR 13249. | 706.8883 | 100% | 706.8883 | 100%
1.8 | Parafuso Sextavado Rosca Grosa Tipo prisoneiro em aço INOX 3/8" x 3" | 340.1568 | 100% | 340.1568 | 100%
1.9 | Porca Sextavada Autravante Rosca Grossa em aço INOX 3/8" | 309.433 | 100% | 309.433 | 100%
1.10 | Arruela Lisa em aço inox 3/8" | 57.0586 | 100% | 57.0586 | 100%
1.11 | Grama Tipo Esmeralda com adubamento | 2568.321 | 100% | 2568.321 | 100%
1.12 | Medição em Poste de Distribuição CELESC em caixa de policarbonato com Lente, 40A Monofásico, c/ ramal de saída subterrâneo. | 1421.2552 | 100% | 1421.2552 | 100%
1.13 | Quadro de Comando Elétrico 40A Monofásico, acionamento temporizado reduntante em relé-fotoelétrico para cargas até 8,8kVA. | 1300.5 | 100% | 1300.5 | 100%
1.14 | Haste de aço-cobreada Ø1/2" x 3m, alta camada | 1148.5607 | 100% | 1148.5607 | 100%
1.15 | Grampo de Terra Duplo com Parafuso U, 3/8" 8-4 AWG | 471.4361 | 100% | 471.4361 | 100%
2.1 | Fornecimento de mão obra especializada para execução da instalação e montagem dos postes, do quadro de comando, abertura e fechamento de vala, das linhas elétricas, dos circuitos de potência, dos dispostivos de proteção e acionamento, corte e recomposição asfáltica, resultando na revitalização luminotécnica do Caminho Cascata Paraíso. | 25550 | 100% | 25550 | 100%
ACUMULADO R$ |  | 108325.8197 |  | 108325.8197
TOTAL DO MÊS % |  | 100% |  | 100%
ACUMULADO % |  | 100% |  | 100%