## Orçamento
PLANILHA DE ORÇAMENTO ESTIMATIVO
MUNICÍPIO: CAMPO ALEGRE
PROJETO: |  | Pavimentação em Concreto - Rua Alcides Medeiros Correa - acesso Seminário
LOCALIZAÇÃO: |  | Rua Alcides Medeiros Correa, Distrito de Bateias de Baixo |  |  | BDI | 20.5%
Planilha de referencia SINAPI/SC - 08/2022 - não desonerado e SICRO 04/2022
ITEM | CÓDIGO (sicro / Sinapi) | DESCRIÇÃO DOS SERVIÇOS | UNID. | QUANT. | Valor. UNIT. S/ BDI | Valor UNIT. C/ BDI | Valor TOTAL
1 |  | PAVIMENTAÇÃO |  |  |  |  | 151417.7618
1.1 | 100576 | Regularização de greide e compactação de Subleito | m2 | 678.2 | PREFEITURA
1.2 | 96396 | Execução e compactação de base e ou sub base para pavimentação de brita graduada simples - inclusive carga e transporte. Af_11/2019 | M3 | 67.82 | PREFEITURA
1.3 | 94273 | Assentamento de guia (meio-fio) em trecho reto, confeccionada em concreto pré-fabricado, dimensões 100x15x13x30 cm (comprimento x base inferior x base superior x altura), para vias urbanas (uso viário). Af_06/2016 | M | 206 | 52.02 | 62.6841 | 12912.9246
1.4 | 97104 | Execução de pavimento de concreto simples (PCS), FCK = 40 MPa, espessura de 15,0 cm. Af_04/2022 (Tela Q-113) ou para substituição da tela, concreto com resistencia a tração 4,5 Fctm (adição de fibras) | m2 | 678.2 | 122.5 | 147.6125 | 100110.7975
2 |  | DRENAGEM
2.1 | 97933 | Caixa com grelha simples retangular, em concreto pré-moldado, dimensões internas: 0,6x1,0x1,0 m. Af_12/2020 | UND | 2 | 1056.1 | 1272.6005 | 2545.201
3 |  | CALÇADAS
3.1 | 96386 | Execução e compactação de aterro com solo predominantemente arenoso - exclusive solo, escavação, carga e transporte. Af_11/2019 | M3 | 43.26 | 7.61 | 9.17 | 396.6964
3.2 | 94993 | Execução de passeio (calçada) ou piso de concreto com concreto moldado in loco, usinado, acabamento convencional, espessura 6 cm, armado. Af_08/2022 | M2 | 246.4 | 81 | 97.605 | 24049.872
3.3 | 94263 | Guia (meio-fio) concreto, moldada in loco em trecho reto com extrusora, 13 cm base x 22 cm altura. Af_06/2016 | M | 206 | 35.49 | 42.7655 | 8809.6827
4 |  | SINALIZAÇÃO HORIZONTAL E VERTICAL
4.1 | 5213401 | Pintura de faixa com tinta acrílica - espessura de 0,6 mm | M2 | 10.5 | 34.69 | 41.8014 | 438.9152
4.2 | 5213440+ 5213863 | Placa de regulamentação em aço D = 0,60 m - película retrorrefletiva tipo I + SI - fornecimento e implantação + Suporte metálico galvanizado para placa de advertência ou regulamentação - lado ou diâmetro de 0,60 m - fornecimento e implantação | UND | 3 | 595.76 | 717.8908 | 2153.6724
Valor TOTAL com BDI incluso | [6 empty] | 151417.7618
|  | Profissional responsável pelo orçamento: | BRUNO SEEFELD
|  | Número de Registro no CREA ou CAU: | 114.853-4

## Cronograma
PLANILHA DE CRONOGRAMA FÍSICO-FINANCEIRO
MUNICÍPIO: CAMPO ALEGRE
PROJETO: Pavimentação em Concreto - Rua Alcides Medeiros Correa - acesso Seminário
LOCALIZAÇÃO: Rua Alcides Medeiros Correa, Distrito de Bateias de Baixo | [5 empty] | DATA : 10/2022
ITEM | DISCRIMINAÇÃO | PERÍODO |  |  |  | TOTAL
|  | Mês 01 |  | Mês 02
|  | R$ | % | R$ | % | R$ | %
1 | PAVIMENTAÇÃO | 33907.1166 | 30% | 79116.6055 | 70% | 113023.7221 | 74.64%
2 | DRENAGEM | 2545.201 | 100% | 0 |  | 2545.201 | 1.681%
3 | CALÇADAS | 23279.3757 | 70% | 9976.8753 | 30% | 33256.2511 | 21.96%
4 | SINALIZAÇÃO HORIZONTAL E VERTICAL | 0 |  | 2592.5876 | 100% | 2592.5876 | 1.712%
TOTAL NO MÊS (SIMPLES) |  | 59731.6934 | 39.45% | 91686.0684 | 60.55% | 151417.7618 | 100%
TOTAL NO MÊS (ACUMULADO) |  | 59731.6934 | 39.45% | 151417.7618 | 100% | 151417.7618
NOME E Nº CREA DO RESPONSÁVEL TÉCNICO: Bruno Seefeld CREA-SC - 114853-4