## CPUs
|  | Composições Analíticas com Preço Unitário |  | Bancos |  | B.D.I. |  | Encargos Sociais
|  | 24.062-Quadra Coberta EMEF Marise Nenevê (Estrutura Pré Moldada) |  | SINAPI - 01/2024 - Santa Catarina SBC - 03/2024 - Santa Catarina SICRO3 - 10/2023 - Santa Catarina |  | Padrão - 23,54% |  | Não Desonerado: embutido nos preços unitário dos insumos de mão de obra, de acordo com as bases.
Composições Analíticas com Preço Unitário
Composições Principais
1.2 | Código | Banco | Descrição | Tipo |  | Und | Quant. | Valor Unit | Total
Composição | 617 | Próprio | LOCAÇÃO GERAL DA OBRA COM GABARITO DE TÁBUAS CORRIDAS PONTALETADAS | 12 |  | m² | 1 | 14.98 | 14.98
Composição Auxiliar | 88316 | SINAPI | SERVENTE COM ENCARGOS COMPLEMENTARES | SEDI - SERVIÇOS DIVERSOS |  | H | 0.218 | 22.66 | 4.93
Composição Auxiliar | 90776 | SINAPI | ENCARREGADO GERAL COM ENCARGOS COMPLEMENTARES | SEDI - SERVIÇOS DIVERSOS |  | H | 0.031 | 38.7 | 1.19
Composição Auxiliar | 88309 | SINAPI | PEDREIRO COM ENCARGOS COMPLEMENTARES | SEDI - SERVIÇOS DIVERSOS |  | H | 0.103 | 30.87 | 3.17
Insumo | 00006212 | SINAPI | TABUA *2,5 X 30 CM EM PINUS, MISTA OU EQUIVALENTE DA REGIAO - BRUTA | Material |  | M | 0.15 | 14.23 | 2.13
Insumo | 00005067 | SINAPI | PREGO DE ACO POLIDO COM CABECA 16 X 24 (2 1/4 X 12) | Material |  | KG | 0.01 | 18.86 | 0.18
Insumo | 00000345 | SINAPI | ARAME GALVANIZADO 18 BWG, D = 1,24MM (0,009 KG/M) | Material |  | KG | 0.069 | 39.15 | 2.7
Insumo | 00004491 | SINAPI | PONTALETE *7,5 X 7,5* CM EM PINUS, MISTA OU EQUIVALENTE DA REGIAO - BRUTA | Material |  | M | 0.08 | 8.58 | 0.68
|  |  |  | MO sem LS => | 7.93 | LS => | 0 | MO com LS => | 7.93
|  |  |  | Valor do BDI => | 3.52 |  | Valor com BDI => |  | 18.5
4.2 | Código | Banco | Descrição | Tipo |  | Und | Quant. | Valor Unit | Total
Composição | 680 | Próprio | TELHAMENTO COM TELHA TRAPEZOIDAL TRANSLÚCIDA COM ATÉ 2 ÁGUAS, INCLUSO IÇAMENTO. (REF. SINAPI (94213) | COBE - COBERTURA |  | m² | 1 | 90.06 | 90.06
Composição Auxiliar | 93281 | SINAPI | GUINCHO ELÉTRICO DE COLUNA, CAPACIDADE 400 KG, COM MOTO FREIO, MOTOR TRIFÁSICO DE 1,25 CV - CHP DIURNO. AF_03/2016 | CHOR - CUSTOS HORÁRIOS DE MÁQUINAS E EQUIPAMENTOS |  | CHP | 0.0009 | 32.73 | 0.02
Composição Auxiliar | 88323 | SINAPI | TELHADISTA COM ENCARGOS COMPLEMENTARES | SEDI - SERVIÇOS DIVERSOS |  | H | 0.091 | 30.19 | 2.74
Composição Auxiliar | 93282 | SINAPI | GUINCHO ELÉTRICO DE COLUNA, CAPACIDADE 400 KG, COM MOTO FREIO, MOTOR TRIFÁSICO DE 1,25 CV - CHI DIURNO. AF_03/2016 | CHOR - CUSTOS HORÁRIOS DE MÁQUINAS E EQUIPAMENTOS |  | CHI | 0.0013 | 31.89 | 0.04
Composição Auxiliar | 88316 | SINAPI | SERVENTE COM ENCARGOS COMPLEMENTARES | SEDI - SERVIÇOS DIVERSOS |  | H | 0.097 | 22.66 | 2.19
Insumo | 00000789 | Próprio | Telha Trapezoidal Translúcida | Material |  | m² | 1.166 | 66.14 | 77.11
Insumo | 00011029 | SINAPI | HASTE RETA PARA GANCHO DE FERRO GALVANIZADO, COM ROSCA 1/4 " X 30 CM PARA FIXACAO DE TELHA METALICA, INCLUI PORCA E ARRUELAS DE VEDACAO | Material |  | CJ | 4.15 | 1.92 | 7.96
|  |  |  | MO sem LS => | 4.24 | LS => | 0 | MO com LS => | 4.24
|  |  |  | Valor do BDI => | 21.2 |  | Valor com BDI => |  | 111.26
5.3 | Código | Banco | Descrição | Tipo |  | Und | Quant. | Valor Unit | Total
Composição | 733 | Próprio | EXECUÇÃO DE PISO INDUSTRIAL DE CONCRETO ARMADO COM TELA Q-138, FCK = 20 MPA, ESPESSURA DE 12,0 CM, CONFORME PROJETO (REF. SINAPI 103913) | PAVI - PAVIMENTAÇÃO |  | m² | 1 | 117.78 | 117.78
Composição Auxiliar | 97090 | SINAPI | ARMAÇÃO PARA EXECUÇÃO DE RADIER, PISO DE CONCRETO OU LAJE SOBRE SOLO, COM USO DE TELA Q-138. AF_09/2021 | FUES - FUNDAÇÕES E ESTRUTURAS |  | KG | 2.2 | 13.56 | 29.83
Composição Auxiliar | 97116 | SINAPI | BARRAS DE TRANSFERÊNCIA, AÇO CA-25 DE 16,0 MM, PARA EXECUÇÃO DE PAVIMENTO DE CONCRETO  FORNECIMENTO E INSTALAÇÃO. AF_04/2022 | PAVI - PAVIMENTAÇÃO |  | KG | 0.23308 | 22.84 | 5.32
Composição Auxiliar | 88316 | SINAPI | SERVENTE COM ENCARGOS COMPLEMENTARES | SEDI - SERVIÇOS DIVERSOS |  | H | 0.095147 | 22.66 | 2.15
Composição Auxiliar | 88309 | SINAPI | PEDREIRO COM ENCARGOS COMPLEMENTARES | SEDI - SERVIÇOS DIVERSOS |  | H | 0.065199 | 30.87 | 2.01
Composição Auxiliar | 97115 | SINAPI | APLICAÇÃO DE GRAXA EM BARRAS DE TRANSFERÊNCIA PARA EXECUÇÃO DE PAVIMENTO DE CONCRETO. AF_04/2022 | PAVI - PAVIMENTAÇÃO |  | KG | 0.023373 | 58.43 | 1.36
Composição Auxiliar | 88262 | SINAPI | CARPINTEIRO DE FORMAS COM ENCARGOS COMPLEMENTARES | SEDI - SERVIÇOS DIVERSOS |  | H | 0.032006 | 30.5 | 0.97
Composição Auxiliar | 95282 | SINAPI | DESEMPENADEIRA DE CONCRETO, PESO DE 78 KG, 4 PÁS, MOTOR A GASOLINA, POTÊNCIA 5,5 HP - CHP DIURNO. AF_05/2023 | CHOR - CUSTOS HORÁRIOS DE MÁQUINAS E EQUIPAMENTOS |  | CHP | 0.004295 | 9.36 | 0.04
Composição Auxiliar | 97113 | SINAPI | APLICAÇÃO DE LONA PLÁSTICA PARA EXECUÇÃO DE PAVIMENTOS DE CONCRETO. AF_04/2022 | PAVI - PAVIMENTAÇÃO |  | m² | 1 | 3.26 | 3.26
Insumo | 00034492 | SINAPI | CONCRETO USINADO BOMBEAVEL, CLASSE DE RESISTENCIA C20, COM BRITA 0 E 1, SLUMP = 100 +/- 20 MM, EXCLUI SERVICO DE BOMBEAMENTO (NBR 8953) | Material |  | m³ | 0.12716 | 515 | 65.48
Insumo | 00005069 | SINAPI | PREGO DE ACO POLIDO COM CABECA 17 X 27 (2 1/2 X 11) | Material |  | KG | 0.00177 | 18.04 | 0.03
Insumo | 00042409 | SINAPI | AGENTE DE CURA, PROTETOR DA EVAPORACAO DA AGUA DE HIDRATACAO DO CONCRETO | Material |  | KG | 0.4 | 11.91 | 4.76
Insumo | 00004517 | SINAPI | SARRAFO *2,5 X 7,5* CM EM PINUS, MISTA OU EQUIVALENTE DA REGIAO - BRUTA | Material |  | M | 0.051333 | 3 | 0.15
Insumo | 00043614 | SINAPI | TABUA NAO APARELHADA *2,5 X 15* CM, EM MACARANDUBA/MASSARANDUBA, ANGELIM OU EQUIVALENTE DA REGIAO - BRUTA | Material |  | M | 0.064167 | 37.73 | 2.42
|  |  |  | MO sem LS => | 9.3 | LS => | 0 | MO com LS => | 9.3
|  |  |  | Valor do BDI => | 27.72 |  | Valor com BDI => |  | 145.5
5.5 | Código | Banco | Descrição | Tipo |  | Und | Quant. | Valor Unit | Total
Composição | 734 | Próprio | TRATAMENTO DE JUNTA DE DILATAÇÃO E JUNTA DE BORDO, COM ISOPOR E SELANTE PU, PARA PISO DE 12CM. (REF. SINAPI 98575) | FUES - FUNDAÇÕES E ESTRUTURAS |  | M | 1 | 73.69 | 73.69
Composição Auxiliar | 88316 | SINAPI | SERVENTE COM ENCARGOS COMPLEMENTARES | SEDI - SERVIÇOS DIVERSOS |  | H | 0.2687 | 22.66 | 6.08
Composição Auxiliar | 88309 | SINAPI | PEDREIRO COM ENCARGOS COMPLEMENTARES | SEDI - SERVIÇOS DIVERSOS |  | H | 1.3276 | 30.87 | 40.98
Insumo | 00044074 | SINAPI | PRIMER DE POLIURETANO | Material |  | L | 0.006 | 568.64 | 3.41
Insumo | 00003408 | SINAPI | POLIESTIRENO EXPANDIDO/EPS (ISOPOR), TIPO 2F, PLACA, ISOLAMENTO TERMOACUSTICO, E = 20 MM, 1000 X 500 MM | Material |  | M² | 0.12 | 5 | 0.6
Insumo | 00000142 | SINAPI | SELANTE ELASTICO MONOCOMPONENTE A BASE DE POLIURETANO (PU) PARA JUNTAS DIVERSAS | Material |  | 310ML | 0.6452 | 35.06 | 22.62
|  |  |  | MO sem LS => | 40.54 | LS => | 0 | MO com LS => | 40.54
|  |  |  | Valor do BDI => | 17.34 |  | Valor com BDI => |  | 91.03
Composições Auxiliares
[5 empty] | Total sem BDI |  | 620843.92
[5 empty] | Total do BDI |  | 146114.43
[5 empty] | Total Geral |  | 766958.35
_______________________________________________________________ Cristhian B. Johann CREA/SC 122798-9