## Orçamento Sintético
|  |  | Obra | Bancos |  | B.D.I. |  | Encargos Sociais
|  |  | 24.062-Quadra Coberta EMEF Marise Nenevê (Estrutura Pré Moldada) | SINAPI - 01/2024 - Santa Catarina SBC - 03/2024 - Santa Catarina SICRO3 - 10/2023 - Santa Catarina |  | Padrão - 23,54% |  | Não Desonerado: embutido nos preços unitário dos insumos de mão de obra, de acordo com as bases.
Orçamento Sintético
Item | Código | Banco | Descrição | Und | Quant. | Valor Unit | Valor Unit com BDI | Total | Peso (%)
1 |  |  | SERVIÇOS INICIAIS |  | 1 |  |  | 16367.88 | 2.134%
1.1 | 103689 | SINAPI | FORNECIMENTO E INSTALAÇÃO DE PLACA DE OBRA COM CHAPA GALVANIZADA E ESTRUTURA DE MADEIRA. AF_03/2022_PS | m² | 3 | 314.61 | 388.66 | 1165.98 | 0.152%
1.2 | 617 | Próprio | LOCAÇÃO GERAL DA OBRA COM GABARITO DE TÁBUAS CORRIDAS PONTALETADAS | m² | 798 | 14.98 | 18.5 | 14763 | 1.925%
1.3 | 98525 | SINAPI | LIMPEZA MECANIZADA DE CAMADA VEGETAL, VEGETAÇÃO E PEQUENAS ÁRVORES (DIÂMETRO DE TRONCO MENOR QUE 0,20 M), COM TRATOR DE ESTEIRAS.AF_05/2018 | m² | 798 | 0.45 | 0.55 | 438.9 | 0.05723%
2 |  |  | ESTAQUEAMENTO |  | 1 |  |  | 80801.2 | 10.54%
2.1 | 2306004 | SICRO3 | Estaca pré-moldada de concreto protendido com compressão admissível de 25 t - comercial - sem emenda - fornecimento ecravação | m | 120 | 120.33 | 148.65 | 17838 | 2.326%
2.2 | 2306097 | SICRO3 | Estaca pré-moldada de concreto protendido com compressão admissível de 35 t - comercial - sem emenda - fornecimento ecravação | m | 320 | 159.27 | 196.76 | 62963.2 | 8.209%
3 |  |  | ESTRUTURA PRÉ MOLDADA |  | 1 |  |  | 431154.6 | 56.22%
3.1 | 00000847 | Próprio | Fornecimento e montagem de estrutura pré-moldada em concreto armado, incluso fundação, pilares, vigas, braços, terças e tirantes para uma área de 748m² | vb | 1 | 349000 | 431154.6 | 431154.6 | 56.22%
4 |  |  | COBERTURA |  | 1 |  |  | 78328.38 | 10.21%
4.1 | 94213 | SINAPI | TELHAMENTO COM TELHA DE AÇO/ALUMÍNIO E = 0,5 MM, COM ATÉ 2 ÁGUAS, INCLUSO IÇAMENTO. AF_07/2019 | m² | 796.64 | 70.72 | 87.36 | 69594.47 | 9.074%
4.2 | 680 | Próprio | TELHAMENTO COM TELHA TRAPEZOIDAL TRANSLÚCIDA COM ATÉ 2 ÁGUAS, INCLUSO IÇAMENTO. (REF. SINAPI (94213) | m² | 78.5 | 90.06 | 111.26 | 8733.91 | 1.139%
5 |  |  | QUADRA |  | 1 |  |  | 160306.29 | 20.9%
5.1 | 97084 | SINAPI | COMPACTAÇÃO MECÂNICA DE SOLO PARA EXECUÇÃO DE RADIER, PISO DE CONCRETO OU LAJE SOBRE SOLO, COM COMPACTADOR DE SOLOS TIPO PLACA VIBRATÓRIA. AF_09/2021 | m² | 798 | 0.74 | 0.91 | 726.18 | 0.09468%
5.2 | 92768 | SINAPI | ARMAÇÃO DE BORDO DE PISO DE CONCRETO ARMADO UTILIZANDO AÇO CA-60 DE 5,0 MM - MONTAGEM. AF_06/2022 | KG | 50.4 | 13.73 | 16.96 | 854.78 | 0.1115%
5.3 | 733 | Próprio | EXECUÇÃO DE PISO INDUSTRIAL DE CONCRETO ARMADO COM TELA Q-138, FCK = 20 MPA, ESPESSURA DE 12,0 CM, CONFORME PROJETO (REF. SINAPI 103913) | m² | 798 | 117.78 | 145.5 | 116109 | 15.14%
5.4 | 98577 | SINAPI | TRATAMENTO DE JUNTA SERRADA, COM TARUGO DE POLIETILENO E SELANTE À BASE DE SILICONE. AF_09/2023 | M | 139 | 50.67 | 62.59 | 8700.01 | 1.134%
5.5 | 734 | Próprio | TRATAMENTO DE JUNTA DE DILATAÇÃO E JUNTA DE BORDO, COM ISOPOR E SELANTE PU, PARA PISO DE 12CM. (REF. SINAPI 98575) | M | 232 | 73.69 | 91.03 | 21118.96 | 2.754%
5.6 | 102506 | SINAPI | PINTURA DE DEMARCAÇÃO DE QUADRA POLIESPORTIVA COM TINTA EPÓXI, E = 5 CM, APLICAÇÃO MANUAL. AF_05/2021 | M | 878.94 | 11.79 | 14.56 | 12797.36 | 1.669%
[5 empty] | Total sem BDI |  | 620843.92
[5 empty] | Total do BDI |  | 146114.43
[5 empty] | Total Geral |  | 766958.35
_______________________________________________________________ Cristhian B. Johann CREA/SC 122798-9